## Лист1
ПАТ "УКРТРАНСГАЗ"
Філія "УМГ"ЛЬВІВТРАНСГАЗ"
Угерське ВВР іСП
Вимірювальна хіміко-аналітична лабораторія
Свідоцтво про атестацію № РЛ 018/13 чинне до 04.02.2018 р.
ПАСПОРТ ФІЗИКО-ХІМІЧНИХ ПОКАЗНИКІВ ПРИРОДНОГО ГАЗУ
переданого_Стрийським ВУПЗГ_та прийнятого Стрийським УЕГГ ПВВГ ГРС Вівня
з газопроводу колектору відбору ГЗП Угерсько_за період з 01.07.2016 р.по 31.07.2016 р.
число місяця | Компонентний склад, % мол. | [11 empty] | при 20°С; 101,325 кПа | [5 empty] | Температура точки роси вологи (Р=3.92 Мпа), ºС | Температура точки роси вуглеводнів, ºС | Маса механічних домішок, г/м³ | Масова концентрація меркаптанової сірки, г/м³ | Масова концентрація сірководню, г/м³ | Об'єм газу, м³
| метан C1 | етан C2 | пропан C3 | ізо-бутан i-C4 | н-бутан н C4 | нео-пентан нео-C5 | ізо-пентан i-C5 | н-пентан н-C5 | гексани та вищі C6+ | Кисень О2 | азот N2 | діоксид вуглецю CO2 | густина кг/м³ | теплота згоряння нижча МДж/м³ | теплота згоряння нижча кКал/м³ | Теплота згоряння вища МДж/м³ | Теплота згоряння вища кКал/м³ | число Воббе вище МДж/м³
1 | [24 empty] | 0
2 | [24 empty] | 0
3 | [24 empty] | 0
4 | 94.3236 | 3.095 | 0.4999 | 0.095 | 0.1475 | 0.0019 | 0.0568 | 0.0414 | 0.0944 | 0.009 | 0.7273 | 0.9082 | 0.7159 | 34.3653 | 8208.01 | 38.0941 | 9098.62 | 49.4112 |  |  | відсутн. | відсутн. | відсутн. |  | 100 | ОК
5 | [24 empty] | 0
6 | [24 empty] | 0
7 | [24 empty] | 0
8 | [24 empty] | 0
9 | [24 empty] | 0
10 | [24 empty] | 0
11 | 94.0455 | 3.2179 | 0.5697 | 0.1073 | 0.1752 | 0.002 | 0.0659 | 0.0486 | 0.0971 | 0.0087 | 0.7404 | 0.9217 | 0.7188 | 34.4766 | 8234.59 | 38.2129 | 9126.99 | 49.4642 | [6 empty] | 100
12 | [24 empty] | 0
13 | [24 empty] | 0
14 | [24 empty] | 0
15 | [24 empty] | 0
16 | [24 empty] | 0
17 | [24 empty] | 0
18 | [24 empty] | 0
19 | [24 empty] | 0
20 | 94.3205 | 3.1522 | 0.4175 | 0.0857 | 0.1329 | 0.0014 | 0.0537 | 0.0388 | 0.0847 | 0.0098 | 0.7219 | 0.9809 | 0.7152 | 34.2774 | 8187.02 | 37.9989 | 9075.88 | 49.3104 | [6 empty] | 100
21 | [24 empty] | 0
22 | [24 empty] | 0
23 | [24 empty] | 0
24 | [24 empty] | 0
25 | 94.8423 | 2.9157 | 0.8713 | 0.141 | 0.148 | 0.002 | 0.0346 | 0.0224 | 0.0179 | 0.0065 | 0.6505 | 0.3478 | 0.7099 | 34.6193 | 8268.68 | 38.3745 | 9165.59 | 49.9857 | [6 empty] | 100 | ОК
26 | [24 empty] | 0
27 | [24 empty] | 0
28 | [24 empty] | 0
29 | [24 empty] | 0
30 | [24 empty] | 0
31 | [24 empty] | 0
| Начальник Угерського ВВРіСП | [8 empty] | Р.Корчак | [7 empty] | 29.07.2016 р
| Підрозділу підприємства, якому підпорядкована ХАЛ | [8 empty] | прізвище |  |  |  |  | підпис |  |  |  | дата
| Начальник ХАЛ .2016р | [8 empty] | А.Садовська | [7 empty] | 29.07.2016 р
| ХАЛ, де здійснювались аналізи газу | [8 empty] | прізвище |  |  |  |  | підпис |  |  |  | дата

## Отчет о совместимости
Отчет о совместимости для Пролетарка червень закачка 2012.xls
Дата отчета: 13.06.2012 15:12
Некоторые свойства данной книги не поддерживаются более ранними версиями Excel. Открытие книги в более ранней версии Excel или ее сохранение в формате более ранней версии приведет к потере или ограничению функциональности этих свойств.
Несущественная потеря точности | Число экземпляров | Версия
Некоторые ячейки или стили в этой книге содержат форматирование, не поддерживаемое выбранным форматом файла. Эти форматы будут преобразованы в наиболее близкий из имеющихся форматов. | 14 | Excel 97-2003