## Лист1
ПАТ "УКРТРАНСГАЗ"
Філія "УМГ"ЛЬВІВТРАНСГАЗ"
Бібрської ВТС, Бібрського ЛВУМГ
Вимірювальна хіміко-аналітична лабораторія
Свідоцтво про атестацію № РЛ 067/13 дійсне до 16.04.2018 р.
ПАСПОРТ ФІЗИКО-ХІМІЧНИХ ПОКАЗНИКІВ ПРИРОДНОГО ГАЗУ
переданого__Бібрським_ЛВУМГ___та прийнятого ______ПАТ "Львівгаз"___ _ГРС Жидачів, Заліски_________
з газопроводу _Івацевичі - Долина_ІІ___________ _з 01.07.2016р. по _ 31.07.2016р._____________________________
Число місяця | Компонентний склад, % мол. | [11 empty] | при 20°С; 101,325 кПа | [5 empty] | Температура точки роси вологи (Р=3.92 Мпа), ºС | Температура точки роси вуглеводнів, ºС | Маса механічних домішок, г/м³ | Масова концентрація меркаптанової сірки, г/м³ | Масова концентрація сірководню, г/м³
| метан C1 | етан C2 | пропан C3 | ізо-бутан i-C4 | н-бутан н C4 | нео-пентан нео-C5 | ізо-пентан i-C5 | н-пентан н-C5 | гексани та вищі C6+ | Кисень О2 | азот N2 | діоксид вуглецю CO2 | густина кг/м³ | теплота зоряння нижча МДж/м³ | теплота зоряння нижча кКал/м³ | Теплота згоряння вища МДж/м³ | Теплота згоряння вища кКал/м³ | число Воббе вище МДж/м³
2016-07-05 | 94.3997 | 3.2469 | 1.0591 | 0.1634 | 0.16 | 0.0019 | 0.0339 | 0.0217 | 0.0143 | 0.0078 | 0.6544 | 0.237 | 0.7132 | 34.86 | 8324 | 38.61 | 9222 | 50.2 | [5 empty] | 100.0001
2016-07-12 | 95.2097 | 2.6771 | 0.9057 | 0.1446 | 0.1432 | 0.0009 | 0.0309 | 0.0205 | 0.0112 | 0.0063 | 0.6681 | 0.1818 | 0.7066 | 34.61 | 8264 | 38.34 | 9158 | 50.09 | [5 empty] | 100 | ОК
2016-07-19 | 94.9885 | 2.8162 | 0.9458 | 0.1516 | 0.1524 | 0.0015 | 0.034 | 0.0228 | 0.0112 | 0.0089 | 0.6756 | 0.1915 | 0.7085 | 34.68 | 8281 | 38.42 | 9177 | 50.12 |  |  | Не вияв. | Не вияв. | Не вияв. | 100 | ОК
2016-07-26 | 95.0195 | 2.9126 | 0.9425 | 0.139 | 0.1342 | 0.0021 | 0.0223 | 0.014 | 0.0057 | 0.0072 | 0.6154 | 0.1854 | 0.7075 | 34.67 | 8280 | 38.41 | 9175 | 50.15 | [5 empty] | 99.9999
0
0
0
0
0
0
| Начальник .2016р |  |  |  |  | Саловський Б.Й.
| Підрозділу підприємства, якому підпорядкована ХАЛ | [8 empty] | прізвище |  | підпис | [5 empty] | дата
| Завідувач ХАЛ .2016р |  |  |  |  | Роїк Г.В.
| ХАЛ, де здійснювались аналізи газу | [8 empty] | прізвище |  | підпис | [5 empty] | дата

## Отчет о совместимости
Отчет о совместимости для Пролетарка червень закачка 2012.xls
Дата отчета: 13.06.2012 15:12
Некоторые свойства данной книги не поддерживаются более ранними версиями Excel. Открытие книги в более ранней версии Excel или ее сохранение в формате более ранней версии приведет к потере или ограничению функциональности этих свойств.
Несущественная потеря точности | Число экземпляров | Версия
Некоторые ячейки или стили в этой книге содержат форматирование, не поддерживаемое выбранным форматом файла. Эти форматы будут преобразованы в наиболее близкий из имеющихся форматов. | 14 | Excel 97-2003