## Лист1
ПАТ "УКРТРАНСГАЗ"
Філія "УМГ"ЛЬВІВТРАНСГАЗ"
Бібрської ВТС, Бібрського ЛВУМГ
Вимірювальна хіміко-аналітична лабораторія
Свідоцтво про атестацію № РЛ 067/13 дійсне до 16.04.2018 р.
ПАСПОРТ ФІЗИКО-ХІМІЧНИХ ПОКАЗНИКІВ ПРИРОДНОГО ГАЗУ
переданого__Бібрським_ЛВУМГ___та прийнятого ______ ГРС Бібрка, Перемишляни, Н.Стрілища, Кологури___________
з газопроводу _Івацевичі - Комарно (основна).____________ _з 01.07.2016р. по _ 31.07.2016р._____________________________
Число місяця | Компонентний склад, % мол. | [11 empty] | при 20°С; 101,325 кПа | [5 empty] | Температура точки роси вологи (Р=3.92 Мпа), ºС | Температура точки роси вуглеводнів, ºС | Маса механічних домішок, г/м³ | Масова концентрація меркаптанової сірки, г/м³ | Масова концентрація сірководню, г/м³
| метан C1 | етан C2 | пропан C3 | ізо-бутан i-C4 | н-бутан н C4 | нео-пентан нео-C5 | ізо-пентан i-C5 | н-пентан н-C5 | гексани та вищі C6+ | Кисень О2 | азот N2 | діоксид вуглецю CO2 | густина кг/м³ | теплота зоряння нижча МДж/м³ | теплота зоряння нижча кКал/м³ | Теплота згоряння вища МДж/м³ | Теплота згоряння вища кКал/м³ | число Воббе вище МДж/м³
2016-07-05 | 94.3997 | 3.2469 | 1.0591 | 0.1634 | 0.16 | 0.0019 | 0.0339 | 0.0217 | 0.0143 | 0.0078 | 0.6544 | 0.237 | 0.7132 | 34.86 | 8324 | 38.61 | 9222 | 50.2 | [5 empty] | 100.0001
2016-07-13 | 95.174 | 2.7006 | 0.9136 | 0.1469 | 0.1459 | 0.0011 | 0.0315 | 0.0204 | 0.0088 | 0.0068 | 0.6659 | 0.1845 | 0.7069 | 34.62 | 8267 | 38.36 | 9161 | 50.09 | [5 empty] | 100 | ОК
2016-07-21 | 94.6728 | 3.0541 | 1.0068 | 0.1544 | 0.1543 | 0.0014 | 0.0322 | 0.0207 | 0.0109 | 0.0073 | 0.6682 | 0.2169 | 0.7109 | 34.76 | 8302 | 38.51 | 9198 | 50.16 |  |  | Не вияв. | Не вияв. | Не вияв. | 100 | ОК
2016-07-26 | 94.6468 | 3.1401 | 1.0054 | 0.1449 | 0.1385 | 0.0006 | 0.0232 | 0.0143 | 0.0049 | 0.009 | 0.6619 | 0.2104 | 0.7103 | 34.75 | 8297 | 38.49 | 9194 | 50.15 | [5 empty] | 100 | ОК
0
0
0
0
0
0
| Начальник .2016р |  |  |  |  | Саловський Б.Й.
| Підрозділу підприємства, якому підпорядкована ХАЛ | [8 empty] | прізвище |  | підпис | [5 empty] | дата
| Завідувач ХАЛ .2016р |  |  |  |  | Роїк Г.В.
| ХАЛ, де здійснювались аналізи газу | [8 empty] | прізвище |  | підпис | [5 empty] | дата

## Отчет о совместимости
Отчет о совместимости для Пролетарка червень закачка 2012.xls
Дата отчета: 13.06.2012 15:12
Некоторые свойства данной книги не поддерживаются более ранними версиями Excel. Открытие книги в более ранней версии Excel или ее сохранение в формате более ранней версии приведет к потере или ограничению функциональности этих свойств.
Несущественная потеря точности | Число экземпляров | Версия
Некоторые ячейки или стили в этой книге содержат форматирование, не поддерживаемое выбранным форматом файла. Эти форматы будут преобразованы в наиболее близкий из имеющихся форматов. | 14 | Excel 97-2003