## Лист1
ПАТ "УКРТРАНСГАЗ"
Філія "УМГ"ЛЬВІВТРАНСГАЗ"
Бібрської ВТС, Бібрського ЛВУМГ
Вимірювальна хіміко-аналітична лабораторія
Свідоцтво про атестацію № РЛ 067/13 дійсне до 16.04.2018 р.
ПАСПОРТ ФІЗИКО-ХІМІЧНИХ ПОКАЗНИКІВ ПРИРОДНОГО ГАЗУ
переданого__Бібрським_ЛВУМГ___та прийнятого______________ПАТ "Львівгаз" ГРС Холодновідка, замір Городок
з газопроводу _Івацевичі-Комарно (основна)____________ _з 01.07.2016р. по _ 31.07.2016р._____________________________
Число місяця | Компонентний склад, % мол. | [11 empty] | при 20°С; 101,325 кПа | [5 empty] | Температура точки роси вологи (Р=3.92 Мпа), ºС | Температура точки роси вуглеводнів, ºС | Маса механічних домішок, г/м³ | Масова концентрація меркаптанової сірки, г/м³ | Масова концентрація сірководню, г/м³
| метан C1 | етан C2 | пропан C3 | ізо-бутан i-C4 | н-бутан н C4 | нео-пентан нео-C5 | ізо-пентан i-C5 | н-пентан н-C5 | гексани та вищі C6+ | Кисень О2 | азот N2 | діоксид вуглецю CO2 | густина кг/м³ | теплота зоряння нижча МДж/м³ | теплота зоряння нижча кКал/м³ | Теплота згоряння вища МДж/м³ | Теплота згоряння вища кКал/м³ | число Воббе вище МДж/м³
2016-07-05 | 96.1684 | 1.9641 | 0.6822 | 0.1188 | 0.1229 | 0.0005 | 0.0372 | 0.0227 | 0.0132 | 0.0095 | 0.6755 | 0.185 | 0.6994 | 34.28 | 8185 | 37.99 | 9073 | 49.88 | [5 empty] | 100 | ОК
2016-07-12 | 94.4019 | 3.2734 | 1.0565 | 0.1604 | 0.1575 | 0.0013 | 0.0316 | 0.0199 | 0.008 | 0.007 | 0.646 | 0.2367 | 0.7129 | 34.85 | 8322 | 38.6 | 9220 | 50.2 |  |  | Не вияв. | Не вияв. | Не вияв. | 100.0002
2016-07-19 | 96.9404 | 1.5375 | 0.5292 | 0.088 | 0.0875 | 0.0012 | 0.02 | 0.0129 | 0.0077 | 0.0095 | 0.6204 | 0.1457 | 0.6924 | 34.03 | 8126 | 37.73 | 9011 | 49.78 | [5 empty] | 100 | ОК
2016-07-26 | 95.5253 | 2.5325 | 0.8248 | 0.1227 | 0.1206 | 0.0007 | 0.0212 | 0.0134 | 0.0066 | 0.0089 | 0.6501 | 0.1733 | 0.7034 | 34.48 | 8233 | 38.21 | 9125 | 50.02 | [5 empty] | 100.0001
0
0
0
0
0
0
| Начальник .2016р |  |  |  |  | Саловський Б.Й.
| Підрозділу підприємства, якому підпорядкована ХАЛ | [8 empty] | прізвище |  | підпис | [5 empty] | дата
| Завідувач ХАЛ .2016р |  |  |  |  | Роїк Г.В.
| ХАЛ, де здійснювались аналізи газу | [8 empty] | прізвище |  | підпис | [5 empty] | дата

## Отчет о совместимости
Отчет о совместимости для Пролетарка червень закачка 2012.xls
Дата отчета: 13.06.2012 15:12
Некоторые свойства данной книги не поддерживаются более ранними версиями Excel. Открытие книги в более ранней версии Excel или ее сохранение в формате более ранней версии приведет к потере или ограничению функциональности этих свойств.
Несущественная потеря точности | Число экземпляров | Версия
Некоторые ячейки или стили в этой книге содержат форматирование, не поддерживаемое выбранным форматом файла. Эти форматы будут преобразованы в наиболее близкий из имеющихся форматов. | 14 | Excel 97-2003