## Лист1
ПАТ "УКРТРАНСГАЗ"
Філія "УМГ"ЛЬВІВТРАНСГАЗ"
Бібрської ВТС, Бібрського ЛВУМГ
Вимірювальна хіміко-аналітична лабораторія
Свідоцтво про атестацію № РЛ 067/13 дійсне до 16.04.2018 р.
ПАСПОРТ ФІЗИКО-ХІМІЧНИХ ПОКАЗНИКІВ ПРИРОДНОГО ГАЗУ
переданого__Бібрським_ЛВУМГ___та прийнятого ______ПАТ "Львівгаз"___ ГРС _Винники, В.Білка___________
з газопроводу _Івацевичі-Комарно (основна)____________ _з 01.07.2016р. по 31.07.2016р._________
Число місяця | Компонентний склад, % мол. | [11 empty] | при 20°С; 101,325 кПа | [5 empty] | Температура точки роси вологи (Р=3.92 Мпа), ºС | Температура точки роси вуглеводнів, ºС | Маса механічних домішок, г/м³ | Масова концентрація меркаптанової сірки, г/м³ | Масова концентрація сірководню г/м³
| метан C1 | етан C2 | пропан C3 | ізо-бутан i-C4 | н-бутан н C4 | нео-пентан нео-C5 | ізо-пентан i-C5 | н-пентан н-C5 | гексани та вищі C6+ | Кисень О2 | азот N2 | діоксид вуглецю CO2 | густина кг/м³ | теплота зоряння нижча МДж/м³ | теплота зоряння нижча кКал/м³ | Теплота згоряння вища МДж/м³ | Теплота згоряння вища кКал/м³ | число Воббе вище МДж/м³
2016-07-05 | 91.0558 | 4.3501 | 1.049 | 0.1141 | 0.1713 | 0.0025 | 0.0503 | 0.0352 | 0.0426 | 0.0094 | 1.4855 | 1.6343 | 0.7409 | 34.44 | 8224 | 38.13 | 9108 | 48.64 |  |  | Не вияв. | Не вияв. | Не вияв. | 100.0001
2016-07-12 | 95.3481 | 2.3926 | 0.7466 | 0.1167 | 0.1286 | 0.0016 | 0.0362 | 0.0242 | 0.031 | 0.0076 | 0.7794 | 0.3873 | 0.7061 | 34.35 | 8202 | 38.06 | 9091 | 49.73 | [5 empty] | 99.9999
2016-07-19 | 96.9457 | 1.5294 | 0.5155 | 0.0868 | 0.085 | 0.0009 | 0.0199 | 0.0127 | 0.0045 | 0.0092 | 0.6483 | 0.1423 | 0.6921 | 34 | 8120 | 37.7 | 9004 | 49.76 | [5 empty] | 100.0002
2016-07-26 | 95.4217 | 2.6011 | 0.8404 | 0.1241 | 0.1223 | 0.0015 | 0.0212 | 0.0133 | 0.0054 | 0.0083 | 0.6665 | 0.1742 | 0.7041 | 34.5 | 8239 | 38.23 | 9131 | 50.03 | [5 empty] | 100 | ОК
0
0
0
0
0
0
| Начальник .2016р |  |  |  |  | Саловський Б.Й.
| Підрозділу підприємства, якому підпорядкована ХАЛ | [8 empty] | прізвище |  | підпис | [5 empty] | дата
| Завідувач ХАЛ .2016р |  |  |  |  | Роїк Г.В.
| ХАЛ, де здійснювались аналізи газу | [8 empty] | прізвище |  | підпис | [5 empty] | дата

## Отчет о совместимости
Отчет о совместимости для Пролетарка червень закачка 2012.xls
Дата отчета: 13.06.2012 15:12
Некоторые свойства данной книги не поддерживаются более ранними версиями Excel. Открытие книги в более ранней версии Excel или ее сохранение в формате более ранней версии приведет к потере или ограничению функциональности этих свойств.
Несущественная потеря точности | Число экземпляров | Версия
Некоторые ячейки или стили в этой книге содержат форматирование, не поддерживаемое выбранным форматом файла. Эти форматы будут преобразованы в наиболее близкий из имеющихся форматов. | 14 | Excel 97-2003