## Лист1
ПАТ "УКРТРАНСГАЗ"
Філія "УМГ"ЛЬВІВТРАНСГАЗ"
Бібрської ВТС, Бібрського ЛВУМГ
Вимірювальна хіміко-аналітична лабораторія
Свідоцтво про атестацію № РЛ 067/13 дійсне до 16.04.2018 р.
ПАСПОРТ ФІЗИКО-ХІМІЧНИХ ПОКАЗНИКІВ ПРИРОДНОГО ГАЗУ
переданого__Бібрським_ЛВУМГ___та прийнятого ______ПАТ "Львівгаз"___ ГРС _Дідушичі_____________
з газопроводу _Івацевичі - Долина ІІ н.___________ _з 01.07.2016р. по _ 31.07.2016р._____________________________
Число місяця | Компонентний склад, % мол. | [11 empty] | при 20°С; 101,325 кПа | [5 empty] | Температура точки роси вологи (Р=3.92 Мпа), ºС | Температура точки роси вуглеводнів, ºС | Маса механічних домішок, г/м³ | Масова концентрація меркаптанової сірки, г/м³ | Масова концентрація сірководню, г/м³
| метан C1 | етан C2 | пропан C3 | ізо-бутан i-C4 | н-бутан н C4 | нео-пентан нео-C5 | ізо-пентан i-C5 | н-пентан н-C5 | гексани та вищі C6+ | Кисень О2 | азот N2 | діоксид вуглецю CO2 | густина кг/м³ | теплота зоряння нижча МДж/м³ | теплота зоряння нижча кКал/м³ | Теплота згоряння вища МДж/м³ | Теплота згоряння вища кКал/м³ | число Воббе вище МДж/м³
2016-07-05 | 90.3 | 4.683 | 1.103 | 0.127 | 0.197 | 0.002 | 0.05 | 0.04 | 0.048 | 0.006 | 1.578 | 1.866 | 0.7476 | 34.48 | 8236 | 38.18 | 9119 | 48.46 | [5 empty] | 100 | ОК
2016-07-12 | 90.351 | 4.657 | 1.094 | 0.128 | 0.196 | 0.002 | 0.05 | 0.039 | 0.041 | 0.006 | 1.571 | 1.865 | 0.747 | 34.47 | 8232 | 38.16 | 9115 | 48.45 |  |  | Не вияв. | Не вияв. | Не вияв. | 100 | ОК
2016-07-19 | 90.36 | 4.662 | 1.093 | 0.129 | 0.196 | 0.002 | 0.05 | 0.039 | 0.039 | 0.007 | 1.571 | 1.852 | 0.7469 | 34.47 | 8233 | 38.16 | 9115 | 48.46 | [5 empty] | 100 | ОК
2016-07-26 | 90.506 | 4.599 | 1.084 | 0.126 | 0.191 | 0.002 | 0.05 | 0.039 | 0.036 | 0.006 | 1.547 | 1.814 | 0.7456 | 34.46 | 8231 | 38.15 | 9113 | 48.49 | [5 empty] | 100 | ОК
0
0
0
0
0
0
| Начальник .2016р |  |  |  |  | Саловський Б.Й.
| Підрозділу підприємства, якому підпорядкована ХАЛ | [8 empty] | прізвище |  | підпис | [5 empty] | дата
| Завідувач ХАЛ .2016р |  |  |  |  | Роїк Г.В.
| ХАЛ, де здійснювались аналізи газу | [8 empty] | прізвище |  | підпис | [5 empty] | дата

## Отчет о совместимости
Отчет о совместимости для Пролетарка червень закачка 2012.xls
Дата отчета: 13.06.2012 15:12
Некоторые свойства данной книги не поддерживаются более ранними версиями Excel. Открытие книги в более ранней версии Excel или ее сохранение в формате более ранней версии приведет к потере или ограничению функциональности этих свойств.
Несущественная потеря точности | Число экземпляров | Версия
Некоторые ячейки или стили в этой книге содержат форматирование, не поддерживаемое выбранным форматом файла. Эти форматы будут преобразованы в наиболее близкий из имеющихся форматов. | 14 | Excel 97-2003