## Лист1
ПАТ "УКРТРАНСГАЗ"
Філія "УМГ"ЛЬВІВТРАНСГАЗ"
Опарське ВУ ПЗГ
Вимірювальна хіміко-аналітична лабораторія
Свідоцтво про атестацію №РЛ 153/15 чинне до 14.12.20 р.
ПАСПОРТ ФІЗИКО-ХІМІЧНИХ ПОКАЗНИКІВ ПРИРОДНОГО ГАЗУ
переданого Опарським ВУ ПЗГ та прийнятого РВУ "Львівавтогаз" ГВС (ПВВГ, СВГ) ГРС-Дрогобич
з газопроводу ДКС - Опарі - ГРС - Дрогобич за період з 01липня по 31 липня 2016 р.
число місяця | Компонентний склад, % мол. | [11 empty] | при 20°С; 101,325 кПа | [5 empty] | Температура точки роси вологи (Р=3.92 Мпа), ºС | Температура точки роси вуглеводнів, ºС | Маса механічних домішок, г/м³ | Масова концентрація меркаптанової сірки, г/м³ | Масова концентрація сірководню, г/м³
| метан C1 | етан C2 | пропан C3 | ізо-бутан i-C4 | н-бутан н C4 | нео-пентан нео-C5 | ізо-пентан i-C5 | н-пентан н-C5 | гексани та вищі C6+ | Кисень О2 | азот N2 | діоксид вуглецю CO2 | густина кг/м³ | теплота зоряння нижча МДж/м³ | теплота зоряння нижча кКал/м³ | Теплота згоряння вища МДж/м³ | Теплота згоряння вища кКал/м³ | число Воббе вище МДж/м³
1 | [23 empty] | 0
2 | [23 empty] | 0
3 | [23 empty] | 0
4 | [23 empty] | 0
5 | 98.946 | 0.177 | 0.079 | 0.034 | 0.028 | 0.002 | 0.02 | 0.008 | 0.002 | 0.007 | 0.54 | 0.157 | 0.6766 | 33.36 | 7968.3 | 37.01 | 8840.72 | 49.39 | +10,0 |  |  |  |  | 100 | ОК
6 | [23 empty] | 0
7 | [23 empty] | 0
8 | [23 empty] | 0
9 | [23 empty] | 0
10 | [23 empty] | 0
11 | [20 empty] | не вияв. |  |  | 0
12 | 98.92 | 0.181 | 0.079 | 0.037 | 0.029 | 0.002 | 0.02 | 0.008 | 0.001 | 0.007 | 0.55 | 0.166 | 0.6768 | 33.36 | 7967.47 | 37.01 | 8839.77 | 49.37 | +13,2 |  |  |  |  | 100
13 | [23 empty] | 0
14 | [23 empty] | 0
15 | [23 empty] | 0
16 | [23 empty] | 0
17 | [23 empty] | 0
18 | 98.934 | 0.177 | 0.079 | 0.034 | 0.028 | 0.002 | 0.021 | 0.008 | 0.001 | 0.008 | 0.544 | 0.164 | 0.6767 | 33.36 | 7967.28 | 37.0096 | 8839.59 | 49.38 | +15,0 |  |  |  |  | 100
19 | [23 empty] | 0
20 | [23 empty] | 0
21 | [23 empty] | 0
22 | [23 empty] | 0
23 | [23 empty] | 0
24 | [23 empty] | 0
25 | 98.967 | 0.171 | 0.068 | 0.034 | 0.025 | 0.001 | 0.017 | 0.006 | 0.001 | 0.008 | 0.544 | 0.158 | 0.6762 | 33.34 | 7963.74 | 36.99 | 8835.82 | 49.37 | -0,4 |  |  |  | не вияв. | 100 | ОК
26 | [23 empty] | 0
27 | [23 empty] | 0
28 | [23 empty] | 0
29 | [23 empty] | 0
30 | [23 empty] | 0
31 | [23 empty] | 0
| Начальник управління | [8 empty] | І.Б.Біляк
| Підрозділу підприємства, якому підпорядкована ХАЛ | [8 empty] | прізвище |  |  |  |  | підпис |  |  |  | дата
| Технік-лаборант | [8 empty] | О.Б.Гнатків
| ХАЛ, де здійснювались аналізи газу | [8 empty] | прізвище |  |  |  |  | підпис |  |  |  | дата

## Отчет о совместимости
Отчет о совместимости для Пролетарка червень закачка 2012.xls
Дата отчета: 13.06.2012 15:12
Некоторые свойства данной книги не поддерживаются более ранними версиями Excel. Открытие книги в более ранней версии Excel или ее сохранение в формате более ранней версии приведет к потере или ограничению функциональности этих свойств.
Несущественная потеря точности | Число экземпляров | Версия
Некоторые ячейки или стили в этой книге содержат форматирование, не поддерживаемое выбранным форматом файла. Эти форматы будут преобразованы в наиболее близкий из имеющихся форматов. | 14 | Excel 97-2003