## Лист1
ПАТ "УКРТРАНСГАЗ"
Філія "УМГ"ЛЬВІВТРАНСГАЗ"
Кам'янка-Бузький п/м Волинського ЛВУМГ
Вимірювальна хіміко-аналітична лабораторія
Свідоцтво про атестацію № _РЛ 154/15_ дійсне до _14.12.2020 р.
ПАСПОРТ ФІЗИКО-ХІМІЧНИХ ПОКАЗНИКІВ ПРИРОДНОГО ГАЗУ
переданого Кам'янка-Бузьким проммайданчиком Волинського ЛВУМГ та прийнятого ПАТ "Львівгаз" з ГРС Кам'янка-Бузька, Новий Став, Жовква, Добросин, Колодно, Новий Яричів, Воля Жовтанецька, Задвір'я
з газопроводу Дашава-Мінськ за період з 01.07.2016р. по 31.07.2016р.
Число місяця | Компонентний склад, % мол. | [11 empty] | при 20°С; 101,325 кПа | [5 empty] | Температура точки роси вологи (Р=3.92 Мпа), ºС | Температура точки роси вуглеводнів, ºС | Маса механічних домішок, г/м³ | Масова концентрація меркаптанової сірки, г/м³ | Масова концентрація сірководню, г/м³
| метан C1 | етан C2 | пропан C3 | ізо-бутан i-C4 | н-бутан н C4 | нео-пентан нео-C5 | ізо-пентан i-C5 | н-пентан н-C5 | гексани та вищі C6+ | Кисень О2 | азот N2 | діоксид вуглецю CO2 | густина кг/м³ | теплота зоряння нижча МДж/м³ | теплота зоряння нижча кКал/м³ | Теплота згоряння вища МДж/м³ | Теплота згоряння вища кКал/м³ | число Воббе вище МДж/м³
2016-07-06 | 95.917 | 2.013 | 0.695 | 0.123 | 0.13 | 0.001 | 0.042 | 0.026 | 0.01 | 0.006 | 0.8 | 0.237 | 0.7013 | 34.25 | 8180 | 37.96 | 9066 | 49.75 | [5 empty] | 100 | ОК
2016-07-14 | 94.53 | 3.127 | 1.055 | 0.174 | 0.175 | 0.001 | 0.054 | 0.031 | 0.003 | 0.003 | 0.631 | 0.216 | 0.7129 | 34.87 | 8330 | 38.63 | 9227 | 50.22 |  |  | не виявл. | не виявл. | не виявл. | 100 | ОК
2016-07-21 | 95.356 | 2.582 | 0.867 | 0.144 | 0.145 | 0.001 | 0.034 | 0.023 | 0.005 | 0.006 | 0.654 | 0.183 | 0.7056 | 34.56 | 8255 | 38.3 | 9148 | 50.04 | [5 empty] | 100 | ОК
2016-07-26 | 94.325 | 3.261 | 1.073 | 0.176 | 0.176 | 0.001 | 0.041 | 0.029 | 0.005 | 0.005 | 0.65 | 0.258 | 0.7142 | 34.89 | 8333 | 38.65 | 9230 | 5019 | [5 empty] | 100 | ОК
0
0
| Начальник управління .2016р | [8 empty] | Цьома Ю.О.
| Підрозділу підприємства, якому підпорядкована ХАЛ | [8 empty] | прізвище |  |  |  | підпис |  |  |  | дата
| Хімік II кат. .2016р | [8 empty] | Куровська Н.І.
| ХАЛ, де здійснювались аналізи газу | [8 empty] | прізвище |  |  |  | підпис |  |  |  | дата