## 07.2016
ПАТ "УКРТРАНСГАЗ"
Філія УМГ "ЛЬВІВТРАНСГАЗ"
Бібрське ЛВУМГ
Вимірювальна хіміко-аналітична лабораторія ГВС Дроздовичі
Свідоцтво про атестацію № РЛ 155/15, чинне до 14.12.2020р.
ПАСПОРТ ФІЗИКО-ХІМІЧНИХ ПОКАЗНИКІВ ПРИРОДНОГО ГАЗУ
переданого Бібрським ЛВУМГ та прийнятого ПАТ "Львівгаз" філія Самбірське УЕГГ з ГРС Дроздовичі
по газопроводу Комарно - держкордон, Ду700
за липень 2016 р.
число місяця | Компонентний склад ( % мол.) | [13 empty] | (t = 20ᴼС, P = 101,325кПа) | [5 empty] | ТТР вологи (при Р = 4,0 мПа), ᴼС | ТТР вуглеводнів (ᴼС) | маса мех. домішок | масова конц. мерк. сірки, (г/м3) | масова конц. сірководню, (г/м3) | добовий об'єм газу (м.куб.)
| метан С1 | етан С2 | пропан С3 | ізо-бутан С4 | н-бутан С4 | нео-пентани С5 | ізо-пентани С5 | н-пентани С5 | гексан +вищі С6 | азот N2 | діоксид вуглецю | кисень О2 | гелій He | водень Н₂ | густина (кг/м3) | теплота згор. нижча (мДж/м3) | теплота згор. нижча (кКал/м3) | теплота згор. вища (мДж/м3) | теплота згор. вища (кКал/м3) | число Воббе вище (мДж/м3)
1 | 94.4923 | 3.114 | 1.037 | 0.1743 | 0.1685 | 0.0004 | 0.035 | 0.0249 | 0.0183 | 0.6642 | 0.2471 | 0 | 0.023 | 0.001 | 0.7126 | 34.8127 | 8315.204 | 38.589 | 9215.8695 | 50.1674 | -18.7
2 | 94.2879 | 3.2629 | 1.0834 | 0.1804 | 0.174 | 0.0004 | 0.0355 | 0.0253 | 0.0187 | 0.6432 | 0.2642 | 0 | 0.0231 | 0.001 | 0.7144 | 34.8881 | 8333.2113 | 38.6697 | 9235.1563 | 50.2104 | -17.9
3 | 94.2678 | 3.2878 | 1.0846 | 0.18 | 0.1719 | 0.0006 | 0.0359 | 0.026 | 0.0179 | 0.6367 | 0.2669 | 0 | 0.0229 | 0.001 | 0.7145 | 34.8951 | 8334.879 | 38.6772 | 9236.9522 | 50.2158 | -18.9
4 | 94.2495 | 3.2992 | 1.088 | 0.1805 | 0.1724 | 0.0004 | 0.0349 | 0.0253 | 0.0173 | 0.6426 | 0.2659 | 0 | 0.023 | 0.001 | 0.7146 | 34.8962 | 8335.1385 | 38.6783 | 9237.2122 | 50.2144 | -19.4
5 | 94.3379 | 3.2399 | 1.0675 | 0.1765 | 0.1676 | 0.0004 | 0.0351 | 0.0257 | 0.0171 | 0.65 | 0.2582 | 0 | 0.0231 | 0.001 | 0.7138 | 34.8635 | 8327.3268 | 38.6433 | 9228.8507 | 50.1968 | -17.8
6 | 94.4769 | 3.1373 | 1.0514 | 0.1764 | 0.1702 | 0.0005 | 0.0353 | 0.0257 | 0.0168 | 0.6438 | 0.2417 | 0 | 0.023 | 0.001 | 0.7128 | 34.8375 | 8321.1269 | 38.6158 | 9222.2911 | 50.1954 | -18.1
7 | 94.5633 | 3.0649 | 1.0404 | 0.1727 | 0.1681 | 0.0003 | 0.0342 | 0.0248 | 0.0166 | 0.6503 | 0.2404 | 0 | 0.023 | 0.001 | 0.7121 | 34.8039 | 8313.0968 | 38.5798 | 9213.6791 | 50.1731 | -17.4 |  |  | 0.0001 | 1e-05
8 | 94.6558 | 3.0007 | 1.0208 | 0.1674 | 0.1627 | 0.0001 | 0.0338 | 0.025 | 0.0158 | 0.6569 | 0.2369 | 0 | 0.0231 | 0.001 | 0.7113 | 34.766 | 8304.0253 | 38.5391 | 9203.957 | 50.1498 | -19.1 |  | відс.
9 | 94.7458 | 2.917 | 0.9997 | 0.164 | 0.1586 | 0 | 0.0315 | 0.0228 | 0.0154 | 0.6821 | 0.2391 | 0 | 0.023 | 0.001 | 0.7105 | 34.7125 | 8291.252 | 38.4815 | 9190.1962 | 50.1046 | -19.2
10 | 95.1898 | 2.6404 | 0.8955 | 0.1527 | 0.1475 | 0.0001 | 0.0306 | 0.0223 | 0.015 | 0.6777 | 0.2044 | 0 | 0.023 | 0.001 | 0.7067 | 34.5787 | 8259.2758 | 38.3388 | 9156.0933 | 50.0504 | -18.7
11 | 95.1211 | 2.6972 | 0.9113 | 0.1547 | 0.1483 | 0.0002 | 0.0306 | 0.022 | 0.0151 | 0.6726 | 0.2029 | 0 | 0.023 | 0.001 | 0.7073 | 34.6063 | 8265.8691 | 38.3685 | 9163.1708 | 50.0703 | -19
12 | 95.0814 | 2.7076 | 0.9283 | 0.1554 | 0.1498 | 0.0001 | 0.0306 | 0.0228 | 0.0148 | 0.6778 | 0.2074 | 0 | 0.023 | 0.001 | 0.7076 | 34.6167 | 8268.3696 | 38.3795 | 9165.8175 | 50.0711 | -18.6
13 | 95.1296 | 2.6629 | 0.9217 | 0.1536 | 0.1514 | 0 | 0.0299 | 0.0223 | 0.0148 | 0.6849 | 0.205 | 0 | 0.0229 | 0.001 | 0.7073 | 34.5985 | 8264.0115 | 38.3599 | 9161.139 | 50.0585 | -20.4
14 | 95.2565 | 2.5713 | 0.8926 | 0.15 | 0.1482 | 0.0001 | 0.0298 | 0.0215 | 0.0148 | 0.6922 | 0.1991 | 0 | 0.0229 | 0.001 | 0.7062 | 34.5526 | 8253.0447 | 38.3108 | 9149.3963 | 50.0317 | -20.6
15 | 95.2367 | 2.5683 | 0.901 | 0.1535 | 0.155 | 0.0001 | 0.0306 | 0.0223 | 0.015 | 0.6959 | 0.1976 | 0 | 0.023 | 0.001 | 0.7065 | 34.5654 | 8256.0894 | 38.3244 | 9152.6519 | 50.0387 | -20.4
16 | 95.284 | 2.5454 | 0.8847 | 0.1512 | 0.1511 | 0.0001 | 0.0312 | 0.0236 | 0.0149 | 0.6967 | 0.193 | 0 | 0.0231 | 0.001 | 0.7061 | 34.5491 | 8252.2159 | 38.3071 | 9148.5167 | 50.0318 | -20.1
17 | 95.2326 | 2.6046 | 0.8787 | 0.1489 | 0.1448 | 0.0001 | 0.0304 | 0.0225 | 0.0151 | 0.7001 | 0.1982 | 0 | 0.023 | 0.001 | 0.7062 | 34.5501 | 8252.4446 | 38.308 | 9148.7289 | 50.0272 | -20.3
18 | 94.7926 | 2.9143 | 0.9811 | 0.1664 | 0.1606 | 0.0002 | 0.0334 | 0.0246 | 0.0165 | 0.6649 | 0.2214 | 0 | 0.023 | 0.001 | 0.7101 | 34.7226 | 8293.6743 | 38.4929 | 9192.9029 | 50.1309 | -17.5
19 | 94.9323 | 2.8193 | 0.9469 | 0.1593 | 0.1535 | 0.0002 | 0.0327 | 0.0236 | 0.0165 | 0.6768 | 0.2149 | 0 | 0.023 | 0.001 | 0.7089 | 34.6649 | 8279.8873 | 38.431 | 9178.1262 | 50.0953 | -18.7
20 | 94.9881 | 2.7799 | 0.919 | 0.152 | 0.1484 | 0.0002 | 0.0317 | 0.0234 | 0.0159 | 0.7002 | 0.2172 | 0 | 0.023 | 0.001 | 0.7082 | 34.6196 | 8269.0666 | 38.3822 | 9166.4577 | 50.0558 | -19.5
21 | 95.0092 | 2.7573 | 0.919 | 0.1527 | 0.1479 | 0.0001 | 0.0314 | 0.0225 | 0.0159 | 0.7021 | 0.2179 | 0 | 0.023 | 0.001 | 0.708 | 34.6115 | 8267.1268 | 38.3735 | 9164.3741 | 50.0496 | -18.8
22 | 94.739 | 2.9763 | 1.0028 | 0.1705 | 0.1634 | 0.0006 | 0.0343 | 0.0244 | 0.0177 | 0.6207 | 0.2263 | 0 | 0.023 | 0.001 | 0.7108 | 34.7714 | 8305.3304 | 38.5456 | 9205.507 | 50.177 | -16.6 |  |  | 9e-05 | 1e-05
23 | 94.7949 | 2.953 | 0.9846 | 0.1656 | 0.1572 | 0.0004 | 0.0325 | 0.0233 | 0.0171 | 0.622 | 0.2254 | 0 | 0.023 | 0.001 | 0.7101 | 34.743 | 8298.5417 | 38.5152 | 9198.2346 | 50.1601 | -16.8
24 | 94.7951 | 2.9581 | 0.9791 | 0.1648 | 0.1558 | 0.0004 | 0.0319 | 0.023 | 0.0166 | 0.6232 | 0.228 | 0 | 0.023 | 0.001 | 0.7101 | 34.7369 | 8297.0874 | 38.5086 | 9196.6637 | 50.1541 | -16.4
25 | 94.7603 | 2.978 | 0.9895 | 0.1661 | 0.1575 | 0.0004 | 0.0337 | 0.0244 | 0.0168 | 0.6228 | 0.2265 | 0 | 0.023 | 0.001 | 0.7104 | 34.7542 | 8301.229 | 38.5272 | 9201.1048 | 50.1657 | -15.8 |  | відс.
26 | 94.8173 | 2.9345 | 0.9804 | 0.1666 | 0.1583 | 0.0004 | 0.0329 | 0.0229 | 0.0169 | 0.6239 | 0.2219 | 0 | 0.023 | 0.001 | 0.71 | 34.7379 | 8297.3102 | 38.5097 | 9196.9223 | 50.1585 | -14.1
27 | 94.8516 | 2.913 | 0.9726 | 0.1642 | 0.1568 | 0.0003 | 0.0326 | 0.0236 | 0.0167 | 0.6244 | 0.2202 | 0 | 0.023 | 0.001 | 0.7097 | 34.7255 | 8294.3633 | 38.4965 | 9193.7712 | 50.1521 | -15.9
28 | 94.8808 | 2.8953 | 0.9644 | 0.1633 | 0.1552 | 0.0003 | 0.0313 | 0.0225 | 0.017 | 0.6272 | 0.2187 | 0 | 0.023 | 0.001 | 0.7094 | 34.7119 | 8291.1136 | 38.4819 | 9190.2876 | 50.1437 | -17.2
29 | 94.9167 | 2.8488 | 0.9232 | 0.1504 | 0.1445 | 0.0001 | 0.0309 | 0.0225 | 0.0155 | 0.6992 | 0.2242 | 0 | 0.023 | 0.001 | 0.7086 | 34.6313 | 8271.8562 | 38.3946 | 9169.4196 | 50.0585 | -19.5
30 | 95.037 | 2.7671 | 0.9153 | 0.1516 | 0.1452 | 0.0001 | 0.03 | 0.0217 | 0.0156 | 0.6786 | 0.2138 | 0 | 0.023 | 0.001 | 0.7078 | 34.6159 | 8268.1747 | 38.3785 | 9165.5807 | 50.0658 | -19.1
31 | 95.0848 | 2.7498 | 0.9108 | 0.1529 | 0.147 | 0.0002 | 0.0304 | 0.0221 | 0.0156 | 0.6579 | 0.2045 | 0 | 0.023 | 0.001 | 0.7075 | 34.6224 | 8269.7134 | 38.3858 | 9167.325 | 50.0857 | -19
|  |  | начальник Бібрського ЛВУМГ | [11 empty] | Саловський Б.Й. |  |  |  | …………… |  | 2016 р.
|  |  | хімік ГВС Дроздовичі | [11 empty] | Книшик У.П. |  |  |  | …………… |  | 2016 р.