## Лист1
ПАТ "УКРТРАНСГАЗ"
Філія "УМГ"ЛЬВІВТРАНСГАЗ"
Бібрської ВТС, Бібрського ЛВУМГ
Вимірювальна хіміко-аналітична лабораторія
Свідоцтво про атестацію № РЛ 067/13 дійсне до 16.04.2018 р.
ПАСПОРТ ФІЗИКО-ХІМІЧНИХ ПОКАЗНИКІВ ПРИРОДНОГО ГАЗУ
переданого__Бібрським_ЛВУМГ___та прийнятого ______ПАТ "Львівгаз"___ ГРС _ Болотня_____________
з газопроводу _ КЗУ-ІІ___________ _з 01.07.2016р. по _ 31.07.2016р._____________________________
Число місяця | Компонентний склад, % мол. | [11 empty] | при 20°С; 101,325 кПа | [5 empty] | Температура точки роси вологи (Р=3.92 Мпа), ºС | Температура точки роси вуглеводнів, ºС | Маса механічних домішок, г/м³ | Масова концентрація меркаптанової сірки, г/м³ | Масова концентрація сірководню, г/м³
| метан C1 | етан C2 | пропан C3 | ізо-бутан i-C4 | н-бутан н C4 | нео-пентан нео-C5 | ізо-пентан i-C5 | н-пентан н-C5 | гексани та вищі C6+ | Кисень О2 | азот N2 | діоксид вуглецю CO2 | густина кг/м³ | теплота зоряння нижча МДж/м³ | теплота зоряння нижча кКал/м³ | Теплота згоряння вища МДж/м³ | Теплота згоряння вища кКал/м³ | число Воббе вище МДж/м³
2016-07-05 | 90.2374 | 4.8242 | 1.0193 | 0.107 | 0.1646 | 0.0031 | 0.0493 | 0.0349 | 0.0345 | 0.0077 | 1.6252 | 1.8929 | 0.7466 | 34.39 | 8213 | 38.08 | 9095 | 48.39 | [5 empty] | 100.0001
2016-07-12 | 89.6855 | 5.0369 | 1.2087 | 0.1257 | 0.2028 | 0.0029 | 0.0485 | 0.0403 | 0.0448 | 0.0094 | 1.6176 | 1.9771 | 0.7524 | 34.58 | 8214 | 38.28 | 9143 | 48.46 | [5 empty] | 100.0002
2016-07-19 | 89.5222 | 5.0462 | 1.3457 | 0.145 | 0.2417 | 0.0016 | 0.0632 | 0.0544 | 0.0663 | 0.0094 | 1.5897 | 1.9148 | 0.7555 | 34.79 | 8308 | 38.5 | 9196 | 48.64 | [5 empty] | 100.0002
2016-07-26 | 89.8418 | 4.9832 | 1.1614 | 0.1202 | 0.1914 | 0.0014 | 0.0497 | 0.0398 | 0.0467 | 0.0098 | 1.6052 | 1.9492 | 0.7509 | 34.54 | 8251 | 38.24 | 9134 | 48.46 |  |  | Не вияв. | Не вияв. | Не вияв. | 135.2907
0
0
0
0
0
0
| Начальник .2016р |  |  |  |  | Саловський Б.Й.
| Підрозділу підприємства, якому підпорядкована ХАЛ | [8 empty] | прізвище |  | підпис | [5 empty] | дата
| Завідувач ХАЛ .2016р |  |  |  |  | Роїк Г.В.
| ХАЛ, де здійснювались аналізи газу | [8 empty] | прізвище |  | підпис | [5 empty] | дата

## Отчет о совместимости
Отчет о совместимости для Пролетарка червень закачка 2012.xls
Дата отчета: 13.06.2012 15:12
Некоторые свойства данной книги не поддерживаются более ранними версиями Excel. Открытие книги в более ранней версии Excel или ее сохранение в формате более ранней версии приведет к потере или ограничению функциональности этих свойств.
Несущественная потеря точности | Число экземпляров | Версия
Некоторые ячейки или стили в этой книге содержат форматирование, не поддерживаемое выбранным форматом файла. Эти форматы будут преобразованы в наиболее близкий из имеющихся форматов. | 14 | Excel 97-2003