## Лист1
ПАТ "УКРТРАНСГАЗ"
Філія УМГ "КИЇВТРАНСГАЗ"
Чернігівське ЛВУМГ
Вимірювальна хіміко-аналітична лабораторія
Свідоцтво про атестацію № 74/2014, дійсне до 01 липня 2019 р.
ПАСПОРТ ФІЗИКО-ХІМІЧНИХ ПОКАЗНИКІВ ПРИРОДНОГО ГАЗУ
переданого Чернігівським ЛВУМГ філії УМГ "КИЇВТРАНСГАЗ" та прийнятого ПАТ «Сумигаз»
по газопроводу ТШК
за період з 01.07.2016 р. по 31.07.2016 р.
Число місяця | Місце відбору проби (ГРС) | Компонентний склад, % мол. | [11 empty] | при 20°С; 101,325 кПа | [5 empty] | Точка роси вологи (Р= 3,92 МПа), °С | Точка роси вуглеводнів при робочому тиску, °С | Маса механічних домішок, г/м³ | Масова концентрація меркаптанової сірки, г/м³ | Масова концентрація сірководню, г/м³
|  | метан (С1) | етан (С2) | пропан (С3) | ізо-бутан (і-С4) | н-бутан (н-С4) | нео-пентан (нео-С5) | ізо-пентан (і-С5) | н-пентан (н-С5) | гексани і вищі (С6+) | кисень (О2) | азот (N2) | діоксид вуглецю (СО2) | Густина, кг/м³ | Теплота згоряння нижча, МДж/м³ | Теплота згоряння нижча, ккал/м³ | Теплота згоряння вища, МДж/м³ | Теплота згоряння вища, ккал/м³ | Число Воббе вище, МДж/м³
1 | 2 | 3 | 4 | 5 | 6 | 7 | 8 | 9 | 10 | 11 | 12 | 13 | 14 | 15 | 16 | 17 | 18 | 19 | 20 | 21 | 22 | 23 | 24 | 25
01 | ГРС №2 м. Шостка (розповсюджується на ГРС: №2 м. Шостка, Пирогівка) | 89.8749 | 4.8998 | 1.0322 | 0.1116 | 0.1968 | 0.0042 | 0.0508 | 0.0389 | 0.0263 | 0.0076 | 1.6498 | 2.1072 | 0.7503 | 34.36 | 8207 | 38.04 | 9087 | 48.2 | -8.3 | -7.6 | відс. | <0,01 | <0,01
06 |  | 89.7765 | 4.9645 | 1.0451 | 0.1133 | 0.2069 | 0.0034 | 0.0488 | 0.0402 | 0.0281 | 0.0064 | 1.6294 | 2.1376 | 0.7513 | 34.39 | 8214 | 38.08 | 9095 | 48.21 | -8.2 | -7.2 | відс. | <0,01 | <0,01
12 |  | 89.9923 | 4.8922 | 1.0323 | 0.1107 | 0.1876 | 0.0052 | 0.0423 | 0.0333 | 0.0216 | 0.0043 | 1.5767 | 2.1016 | 0.7492 | 34.36 | 8207 | 38.04 | 9087 | 48.24 | -8.4 | -7.2 | відс. | <0,01 | <0,01
21 |  | 89.7088 | 4.9404 | 1.0731 | 0.1143 | 0.2062 | 0.0032 | 0.048 | 0.0383 | 0.04 | 0.0078 | 1.6431 | 2.1767 | 0.7524 | 34.39 | 8215 | 38.08 | 9095 | 48.18 | -8.2 | -6.8 | відс. | <0,01 | <0,01
27 |  | 89.9034 | 4.85 | 1.0507 | 0.111 | 0.1946 | 0.003 | 0.0411 | 0.0346 | 0.0242 | 0.0081 | 1.6465 | 2.1328 | 0.7501 | 34.33 | 8199 | 38.01 | 9079 | 48.17 | -8.3 | -7.4 | відс. | <0,01 | <0,01
Об'єм газу, переданого відповідно до даного Паспорту: 1 144 404 м³
МП Начальник Чернігівського ЛВУМГ____В.О. Шутішин підпис______________ дата 01.08.2016 р.
Завідувач ВХАЛ __________ І.О. Лапа підпис_______________ дата 01.08.2016 р.