## Лист1
ПАТ "УКРТРАНСГАЗ"
Філія УМГ "КИЇВТРАНСГАЗ"
Чернігівське ЛВУМГ
Вимірювальна хіміко-аналітична лабораторія
Свідоцтво про атестацію № 74/2014, дійсне до 01 липня 2019 р.
ПАСПОРТ ФІЗИКО-ХІМІЧНИХ ПОКАЗНИКІВ ПРИРОДНОГО ГАЗУ
переданого Чернігівським ЛВУМГ філії УМГ "КИЇВТРАНСГАЗ" та прийнятого ПАТ «Сумигаз»
по газопроводу ДКБМ
за період з 01.07.2016 р. по 31.07.2016 р.
Число місяця | Місце відбору проби (ГРС) | Компонентний склад, % мол. | [11 empty] | при 20°С; 101,325 кПа | [5 empty] | Точка роси вологи (Р= 3,92 МПа), °С | Точка роси вуглеводнів при робочому тиску, °С | Маса механічних домішок, г/м³ | Масова концентрація меркаптанової сірки, г/м³ | Масова концентрація сірководню, г/м³
|  | метан (С1) | етан (С2) | пропан (С3) | ізо-бутан (і-С4) | н-бутан (н-С4) | нео-пентан (нео-С5) | ізо-пентан (і-С5) | н-пентан (н-С5) | гексани і вищі (С6+) | кисень (О2) | азот (N2) | діоксид вуглецю (СО2) | Густина, кг/м³ | Теплота згоряння нижча, МДж/м³ | Теплота згоряння нижча, ккал/м³ | Теплота згоряння вища, МДж/м³ | Теплота згоряння вища, ккал/м³ | Число Воббе вище, МДж/м³
1 | 2 | 3 | 4 | 5 | 6 | 7 | 8 | 9 | 10 | 11 | 12 | 13 | 14 | 15 | 16 | 17 | 18 | 19 | 20 | 21 | 22 | 23 | 24 | 25
01 | ГРС Н.-Сіверський (розповсюджується на ГРС №1 м. Шостка ) | 89.7304 | 4.8826 | 1.1453 | 0.1239 | 0.2239 | 0.0052 | 0.0583 | 0.0448 | 0.0436 | 0.0055 | 1.6245 | 2.1121 | 0.753 | 34.49 | 8238 | 38.18 | 9120 | 48.29 | -8.1 | -7.4 | відс. | <0,01 | <0,01
06 |  | 89.6305 | 4.9403 | 1.1398 | 0.1232 | 0.2213 | 0.0037 | 0.0575 | 0.0444 | 0.0566 | 0.0048 | 1.6162 | 2.1618 | 0.7541 | 34.5 | 8240 | 38.19 | 9123 | 48.27 | -8 | -6.8 | відс. | <0,01 | <0,01
12 |  | 90.0066 | 4.8197 | 1.0577 | 0.1127 | 0.1868 | 0.0052 | 0.0445 | 0.0347 | 0.0354 | 0.0056 | 1.5911 | 2.0999 | 0.7497 | 34.37 | 8209 | 38.06 | 9090 | 48.24 | -8 | -6.4 | відс. | <0,01 | <0,01
21 |  | 89.781 | 4.9324 | 1.0712 | 0.1149 | 0.2016 | 0.0029 | 0.0433 | 0.0344 | 0.0419 | 0.0045 | 1.5988 | 2.1731 | 0.7518 | 34.4 | 8216 | 38.09 | 9096 | 48.21 | -8 | -6.6 | відс. | <0,01 | <0,01
27 |  | 89.9108 | 4.8541 | 1.0557 | 0.1118 | 0.2096 | 0.0034 | 0.0409 | 0.0348 | 0.0357 | 0.0053 | 1.604 | 2.1339 | 0.7506 | 34.38 | 8210 | 38.06 | 9091 | 48.21 | -8.1 | -7.2 | відс. | <0,01 | <0,01
Об'єм газу, переданого відповідно до даного Паспорту: 30 861 м³
МП Начальник Чернігівського ЛВУМГ____В.О. Шутішин підпис______________ дата 01.08.2016 р.
Завідувач ВХАЛ __________ І.О. Лапа підпис_______________ дата 01.08.2016 р.