## Лист1
ПАТ "УКРТРАНСГАЗ"
Філія "УМГ"ПРИКАРПАТТРАНСГАЗ"
Богородчанське ЛВУМГ
Вимірювальна хіміко-аналітична лабораторія
Свідоцтво про атестацію № ІФ 760 дійсне до 12 червня 2019 р.
ПАСПОРТ ФІЗИКО-ХІМІЧНИХ ПОКАЗНИКІВ ПРИРОДНОГО ГАЗУ
переданого Богородчанським ЛВУМГ та прийнятого ПАТ "Тернопільгаз"
ГРС-Улашківці
з газопроводу "Прогрес" за період з 04.07.2016 р. по 01.08.2016 р.
Число місяця | Компонентний склад, % мол. | [11 empty] | при 20°С; 101,325 кПа |  |  |  | Температура точки роси вологи (Р=3.92 Мпа), ºС | Маса механічних домішок, мг/м³ | Масова концентрація меркаптанової сірки, мг/м³ | Масова концентрація сірководню, мг/м³
| метан C1 | етан C2 | пропан C3 | ізо-бутан i-C4 | н-бутан н-C4 | нео-пентан нео-C5 | ізо-пентан i-C5 | н-пентан н-C5 | гексани та вищі C6+ | Кисень О2 | азот N2 | діоксид вуглецю CO2 | густина кг/м³ | теплота зоряння нижча МДж/м³ | теплота зоряння нижча кКал/м³ | число Воббе вище МДж/м³
4 | 93.9549 | 3.5537 | 1.1676 | 0.1888 | 0.1882 | 0.001 | 0.0354 | 0.0253 | 0.0124 | 0.003 | 0.6007 | 0.269 | 0.7174 | 35.0486 | 8371.2143 | 50.3223 | -17 |  |  |  | 100 | ОК
11 | 94.8147 | 2.9264 | 1.007 | 0.1648 | 0.1666 | 0.0015 | 0.0313 | 0.0226 | 0.0101 | 0.0033 | 0.6359 | 0.2158 | 0.7103 | 34.7617 | 8302.6894 | 50.1708 | -16.5 |  |  |  | 100 | ОК
18 | 94.6295 | 3.0875 | 1.0315 | 0.1675 | 0.1672 | 0.0011 | 0.032 | 0.0229 | 0.0119 | 0.0031 | 0.6223 | 0.2235 | 0.7117 | 34.8243 | 8317.6412 | 50.2094 | -12.3 |  |  |  | 100 | ОК
25 | 94.8716 | 2.9391 | 0.9759 | 0.1605 | 0.1604 | 0.0011 | 0.0314 | 0.0224 | 0.0111 | 0.0034 | 0.6103 | 0.2128 | 0.7097 | 34.7509 | 8300.1099 | 50.1782 | -14.8 | не виявлено | 0.186 | 0.055 | 100 | ОК
0
Об'єм природного газу, який відповідає даному паспорту ФХП для ГРС-Улашківці, у липні становить 37 254 м³.
| Головний інженер Богородчанського ЛВУМГ | [9 empty] | В. Опацький |  |  |  |  | 03.08.2016 р.
| Хімік ВХАЛ Богородчанського ЛВУМГ | [9 empty] | Г.Стоколоса |  |  |  |  | 03.08.2016 р.

## Отчет о совместимости
Отчет о совместимости для Пролетарка червень закачка 2012.xls
Дата отчета: 13.06.2012 15:12
Некоторые свойства данной книги не поддерживаются более ранними версиями Excel. Открытие книги в более ранней версии Excel или ее сохранение в формате более ранней версии приведет к потере или ограничению функциональности этих свойств.
Несущественная потеря точности | Число экземпляров | Версия
Некоторые ячейки или стили в этой книге содержат форматирование, не поддерживаемое выбранным форматом файла. Эти форматы будут преобразованы в наиболее близкий из имеющихся форматов. | 14 | Excel 97-2003