## Паспорт
ПАТ "УКРТРАНСГАЗ" Філія УМГ "ХАРКІВТРАНСГАЗ" Шебелинський пм Шебелинського ЛВУМГ
Вимірювальна хіміко-аналітична лабораторія Свідоцтво про атестацію №100-355/2015 дісне до 20.12.2018р.
ПАСПОРТ ФІЗИКО-ХІМІЧНИХ ПОКАЗНИКІВ ПРИРОДНОГО ГАЗУ
| переданого |  | Шебелинське ЛВУМГ |  |  |  | та прийнятого | Шебелинське ЛВУМГ |  |  |  | перелік ГРС на які поширюються результати контролю
ПВВГ "ШКС-3"
з газопроводу |  |  | Новопсков-Шебелинка Ду 1200 | [5 empty] | за період з 01.07.2016 по 31.07.2016 |  |  |  |  | (точка відбору - ПВВГ ШКС-3 )
| Число місяця | Компонентний склад , % мол. | [11 empty] | Фізико-хімічні показники газу, при 20 ºС, 101,325 кПа | [5 empty] | Температура точки роси вологи (Р = 3.92 МПа) | Температура точки роси вуглеводів, ºС | Маса механічних домішок, г/100м3 | Масова концентрація меркаптанової сірки, г/м3 | Масова концентрація сірководню, г/м3
|  | метан C₁ | етан C₂ | пропан С₃ | ізо-бутан i-C₄ | н-бутан н C₄ | нео-пентан нео-C₅ | ізо-пентан i-C₅ | н-пентан н-C₅ | гексани та вищі C₆+ | Кисень О₂ | азот N₂ | діоксид вуглецю CO₂ | Густина, кг/м3 | Теплота згоряння нижча, МДж/м3(кВт⋅год/м3) | Теплота зоряння нижча кКал/м³ | Теплота згоряння вища, МДж/м3 (кВт⋅год/м3) | Теплота згоряння вища кКал/м³ | Число Воббе вище, МДж/м3 (кВт⋅год/м3)
| 1 | 92.7788 | 4.1142 | 0.9268 | 0.1104 | 0.1945 | 0.0033 | 0.045 | 0.0406 | 0.113 | 0.0026 | 1.4227 | 0.2481 | 0.724 | 34.9024 | 8336.295 | 38.6516 | 9231.7761 | 49.8534 | -12.8 | 16.4 | відс |  |  | 100 | ОК
| 2 | 92.7462 | 4.1068 | 0.9299 | 0.11 | 0.1935 | 0.0031 | 0.0466 | 0.0422 | 0.114 | 0.003 | 1.4207 | 0.2841 | 0.7245 | 34.8938 | 8334.2409 | 38.642 | 9229.4831 | 49.8245 | [5 empty] | 100.0001
| 3 | [14 empty] | 0 |  | 0 | [6 empty] | 0
| 4 | 92.7462 | 4.1068 | 0.9299 | 0.11 | 0.1935 | 0.0031 | 0.0466 | 0.0422 | 0.114 | 0.003 | 1.4207 | 0.2841 | 0.7245 | 34.8938 | 8334.2409 | 38.642 | 9229.4831 | 49.8245 | [5 empty] | 100.0001
| 5 | [14 empty] | 0 |  | 0 | [6 empty] | 0
| 6 | 92.6759 | 4.1528 | 0.9386 | 0.1096 | 0.1939 | 0.0049 | 0.0527 | 0.0442 | 0.1286 | 0.0025 | 1.428 | 0.2684 | 0.7254 | 34.9424 | 8345.8489 | 38.6942 | 9241.9509 | 49.8614 | -14.3 | 18.5 |  | 0.0002 | 0.0001 | 100.0001
| 7 | [14 empty] | 0 |  | 0 | [6 empty] | 0
| 8 | 92.6263 | 4.1812 | 0.9493 | 0.1134 | 0.1988 | 0.0061 | 0.0527 | 0.0443 | 0.1296 | 0.0025 | 1.4385 | 0.2573 | 0.7258 | 34.965 | 8351.2468 | 38.7184 | 9247.731 | 49.8779 | -11.3 | 17.7 |  |  |  | 100 | ОК
| 9 | [14 empty] | 0 |  | 0 | [6 empty] | 0
| 10 | [14 empty] | 0 |  | 0 | [6 empty] | 0
| 11 | 92.6745 | 4.1541 | 0.939 | 0.112 | 0.1968 | 0.004 | 0.0517 | 0.0435 | 0.1219 | 0.0029 | 1.4417 | 0.2579 | 0.7252 | 34.9345 | 8343.962 | 38.6857 | 9239.9207 | 49.8575 | -12.3 | 16.4 |  |  |  | 100 | ОК
| 12 | [14 empty] | 0 |  | 0 | [6 empty] | 0
| 13 | [14 empty] | 0 |  | 0 | [6 empty] | 0
| 14 | [14 empty] | 0 |  | 0 | [6 empty] | 0
| 15 | [14 empty] | 0 |  | 0 | [6 empty] | 0
| 16 | [14 empty] | 0 |  | 0 | [6 empty] | 0
| 17 | [14 empty] | 0 |  | 0 | [6 empty] | 0
| 18 | [14 empty] | 0 |  | 0 | [6 empty] | 0
| 19 | 92.7323 | 4.15 | 0.9431 | 0.1127 | 0.1992 | 0.0063 | 0.0674 | 0.0507 | 0.1432 | 0.0016 | 1.4229 | 0.1705 | 0.7253 | 35.0274 | 8366.1508 | 38.7866 | 9264.0203 | 49.9815 | -17.5 | 16.5 |  |  |  | 99.9999
| 20 | 92.6092 | 4.1511 | 0.9373 | 0.1129 | 0.1976 | 0.007 | 0.0707 | 0.0522 | 0.1489 | 0.0017 | 1.4349 | 0.2764 | 0.7268 | 34.9974 | 8358.9854 | 38.753 | 9255.995 | 49.8863 | -15.8 | 15.8 |  |  |  | 99.9999
| 21 | [14 empty] | 0 |  | 0 | [6 empty] | 0
| 22 | 92.7459 | 4.1052 | 0.9301 | 0.1127 | 0.1957 | 0.0065 | 0.0551 | 0.045 | 0.1244 | 0.0022 | 1.4176 | 0.2597 | 0.7249 | 34.9353 | 8344.1531 | 38.6869 | 9240.2073 | 49.8677 | -17.4 | 15.4 |  |  |  | 100.0001
| 23 | [14 empty] | 0 |  | 0 | [6 empty] | 0
| 24 | [14 empty] | 0 |  | 0 | [6 empty] | 0
| 25 | 92.8757 | 4.0049 | 0.8922 | 0.1068 | 0.1867 | 0.0127 | 0.0607 | 0.0486 | 0.1361 | 0.0018 | 1.3559 | 0.3181 | 0.7247 | 34.91 | 8338.1103 | 38.6598 | 9233.7346 | 49.8405 | -14.9 | 18.4 | відс |  |  | 100.0002
| 26 | [14 empty] | 0 |  | 0 | [6 empty] | 0
| 27 | 92.792 | 4.0884 | 0.9236 | 0.1105 | 0.1919 | 0.0071 | 0.0551 | 0.0438 | 0.1161 | 0.002 | 1.4085 | 0.2611 | 0.7243 | 34.9141 | 8339.0895 | 38.6642 | 9234.7855 | 49.8582 | -13.5 | 16.5 |  | 0.0002 | 0.0001 | 100.0001
| 28 | [16 empty] | 0 | [6 empty] | 0
| 29 | 92.8196 | 4.0535 | 0.9142 | 0.1096 | 0.1894 | 0.0084 | 0.0593 | 0.0461 | 0.1386 | 0.0017 | 1.4076 | 0.252 | 0.7247 | 34.94 | 8345.2756 | 38.69 | 9240.9477 | 49.87 | -12.1 | 16.7 |  |  |  | 100 | ОК
| 30 | [14 empty] | 0 |  | 0 | [6 empty] | 0
| 31 | [23 empty] | 0
| 31 | [23 empty] | 0
Керівник |  |  |  | Головний інженер Шебелинського ЛВУМГ | [8 empty] | Буховцев О.Л.
|  |  |  | підрозділу підприємства, якому підпорядковується лабораторія | [8 empty] | прізвище |  |  |  |  | підпис |  |  | дата
Керівник лабораторії |  |  |  | В.о.завідувача вимірювальної хіміко-аналітичної лабораторії | [8 empty] | Денисенко Т.А.
|  |  |  | лабораторія, де здійснювались аналізи газу | [8 empty] | прізвище |  |  |  |  | підпис |  |  | дата
- червоним виділено Зразок для введення своїх даних

## Додаток
ПАТ "УКРТРАНСГАЗ"
Філія УМГ"Харківтрансгаз"
Шебелинський ПМ Шебелинського ЛВУМГ
Додаток до Паспорту фізико-хімічних показників природного газу
переданого Шебелинським ЛВУМГ прийнятого Шебелинським ЛВУМГ та ПАТ "ХАРКІВГАЗ" по ПВВГ "ШКС-3"
з газопроводу Новопсков-Шебелинка Ду 1200 з 01.07.2016 по 31.07.2016
Число місяця | Обсяг газу, переданого за добу, м3 | Загальний обсяг газу, м3 | Теплота згоряння нижча, (за поточну добу та середньозважене значення за місяць) МДж/м3
ПВВГ "ШКС-3"*
1 | 3621947.25 | 3621947.25 | 34.25 | Если в первом числе месяца у нас не было измерения ФХП, то в X15 вводим последнее значение Теплоты сгорания низшей вручную из прошлого месяца!
2 | 3583227 | 3583227 | 34.8938
3 | 3607338.5 | 3607338.5 | 34.8938
4 | 3600768.25 | 3600768.25 | 34.8938
5 | 3671285.25 | 3671285.25 | 34.8938
6 | 3629779.75 | 3629779.75 | 34.9424
7 | 3706819.25 | 3706819.25 | 34.9424
8 | 3709717.75 | 3709717.75 | 34.965
9 | 3713383.75 | 3713383.75 | 34.965
10 | 3665634.25 | 3665634.25 | 34.965
11 | 3645165.75 | 3645165.75 | 34.9345
12 | 696070.25 | 696070.25 | 34.9345
13 | 0 | 0 | 34.9345
14 | 0 | 0 | 34.9345
15 | 0 | 0 | 34.9345
16 | 0 | 0 | 34.9345
17 | 0 | 0 | 34.9345
18 | 56971.36 | 56971.36 | 34.9345
19 | 3979821.41 | 3979821.41 | 35.0274
20 | 3839506.5 | 3839506.5 | 34.9974
21 | 3771523 | 3771523 | 34.9974
22 | 3816636.75 | 3816636.75 | 34.9353
23 | 3780626 | 3780626 | 34.9353
24 | 3765273.75 | 3765273.75 | 34.9353
25 | 3666524.5 | 3666524.5 | 34.91
26 | 3606030.5 | 3606030.5 | 34.91
27 | 3574741.25 | 3574741.25 | 34.9141
28 | 3562193.25 | 3562193.25 | 34.9141
29 | 3597665 | 3597665 | 34.94
30 | 3486081.5 | 3486081.5 | 34.94
31 | 3524899.25 | 3524899.25 | 34.94
Загальний обсяг газу, м3 | 88879631.02 | 88879631.02 | 34.9111 | Столбец X не трогать, данные пересчитываются и переносятся из Паспорта!
31
* без врахування власних потреб
Начальник Шебелинського ЛВУМГ Іваньков О.В.
Керівник підрозділу підприємства прізвище |  | підпис | дата
Начальник служби ГВ та М Пивовар Є.В.
Керівник служби, відповідальної за облік газу прізвище |  | підпис | дата