## Паспорт
ПАТ "УКРТРАНСГАЗ" Філія УМГ "ХАРКІВТРАНСГАЗ" Шебелинський пм Шебелинського ЛВУМГ
Вимірювальна хіміко-аналітична лабораторія Свідоцтво про атестацію №100-355/2015 дісне до 20.12.2018р.
ПАСПОРТ ФІЗИКО-ХІМІЧНИХ ПОКАЗНИКІВ ПРИРОДНОГО ГАЗУ
| переданого |  | Шебелинське ЛВУМГ |  |  |  | та прийнятого | Шебелинське ЛВУМГ |  |  |  | перелік ГРС на які поширюються результати контролю
ГРС "Путь Леніна", ГРС"Асіївська", ГРС"Миролюбівка", ГРС "Роздолля", ПВВГ "ШКС-2"
з газопроводу |  |  | Острогожськ-Шебелинка ІІ нитка Ду 1200 | [5 empty] | за період з 01.07.2016 по 31.07.2016 |  |  |  |  | (точка відбору - ПВВГ ШКС-2 )
| Число місяця | Компонентний склад , % мол. | [11 empty] | Фізико-хімічні показники газу, при 20 ºС, 101,325 кПа | [5 empty] | Температура точки роси вологи (Р = 3.92 МПа) | Температура точки роси вуглеводів, ºС | Маса механічних домішок, г/100м3 | Масова концентрація меркаптанової сірки, г/м3 | Масова концентрація сірководню, г/м3
|  | метан C₁ | етан C₂ | пропан С₃ | ізо-бутан i-C₄ | н-бутан н C₄ | нео-пентан нео-C₅ | ізо-пентан i-C₅ | н-пентан н-C₅ | гексани та вищі C₆+ | Кисень О₂ | азот N₂ | діоксид вуглецю CO₂ | Густина, кг/м3 | Теплота згоряння нижча, МДж/м3(кВт⋅год/м3) | Теплота зоряння нижча кКал/м³ | Теплота згоряння вища, МДж/м3 (кВт⋅год/м3) | Теплота згоряння вища кКал/м³ | Число Воббе вище, МДж/м3 (кВт⋅год/м3)
| 1 | 93.303 | 3.3806 | 1.0627 | 0.1399 | 0.1879 | 0.0032 | 0.0294 | 0.026 | 0.0106 | 0.0031 | 1.5742 | 0.2794 | 0.7191 | 34.573 | 8257.6192 | 38.2965 | 9146.9619 | 49.5638 | -14 | -1.7 |  |  |  | 100 | ОК
| 2 | 93.3032 | 3.4343 | 1.0086 | 0.117 | 0.1464 | 0.0036 | 0.0223 | 0.0213 | 0.0081 | 0.0032 | 1.6772 | 0.2547 | 0.7175 | 34.4679 | 8232.5165 | 38.1829 | 9119.829 | 49.4707 | [5 empty] | 99.9999
| 3 | [14 empty] | 0 |  | 0 | [6 empty] | 0
| 4 | 93.5045 | 3.3139 | 0.9195 | 0.107 | 0.1306 | 0.0031 | 0.0225 | 0.0204 | 0.0079 | 0.0032 | 1.7363 | 0.2312 | 0.7153 | 34.3564 | 8205.8852 | 38.063 | 9091.1914 | 49.3921 |  |  | відс |  |  | 100.0001
| 5 | 94.0403 | 3.094 | 0.9374 | 0.1198 | 0.1437 | 0.0039 | 0.0252 | 0.021 | 0.0081 | 0.0032 | 1.3651 | 0.2382 | 0.713 | 34.4548 | 8229.3876 | 38.1732 | 9117.5122 | 49.6142 | -12.9 | -4.6 |  |  |  | 99.9999
| 6 | 93.9747 | 3.0419 | 0.8899 | 0.1055 | 0.1298 | 0.0043 | 0.0245 | 0.0214 | 0.0169 | 0.003 | 1.5666 | 0.2215 | 0.7127 | 34.3441 | 8202.9474 | 38.0522 | 9088.6118 | 49.4674 | -16.5 | -8.9 |  |  |  | 100 | ОК
| 7 | 94.0679 | 3.0724 | 0.9252 | 0.1133 | 0.138 | 0.0039 | 0.0264 | 0.0217 | 0.0145 | 0.003 | 1.3757 | 0.238 | 0.7128 | 34.4402 | 8225.9004 | 38.1567 | 9113.5808 | 49.6008 | -16.3 | -8 |  |  |  | 100 | ОК
| 8 | 93.9824 | 3.0567 | 0.8954 | 0.1113 | 0.1382 | 0.0042 | 0.0262 | 0.022 | 0.0124 | 0.0029 | 1.5051 | 0.2433 | 0.713 | 34.3716 | 8209.5156 | 38.0821 | 9095.7533 | 49.4969 | -17.7 | -9.3 |  | 0.0002 | 0.0001 | 100.0001
| 9 | [14 empty] | 0 |  | 0 | [6 empty] | 0
| 10 | [14 empty] | 0 |  | 0 | [6 empty] | 0
| 11 | 94.1808 | 3.1078 | 0.8946 | 0.1105 | 0.136 | 0.0041 | 0.0258 | 0.0217 | 0.0127 | 0.0029 | 1.2825 | 0.2207 | 0.7118 | 34.464 | 8231.585 | 38.1843 | 9120.1634 | 49.6695 | -15.4 | -7 |  |  |  | 100.0001
| 12 | 94.0865 | 3.1749 | 0.8853 | 0.1073 | 0.1285 | 0.0032 | 0.0231 | 0.0199 | 0.0073 | 0.0026 | 1.369 | 0.1923 | 0.7117 | 34.4367 | 8225.0645 | 38.1543 | 9112.998 | 49.6335 | -15.8 | -6.4 |  |  |  | 99.9999
| 13 | 95.1136 | 2.5107 | 0.7764 | 0.1083 | 0.1274 | 0.0037 | 0.0221 | 0.0193 | 0.0077 | 0.0026 | 1.1134 | 0.1949 | 0.7053 | 34.2898 | 8189.978 | 38.0004 | 9076.2396 | 49.6585 | -15.8 | -5.4 |  |  |  | 100.0001
| 14 | 94.3939 | 2.8656 | 0.8239 | 0.1071 | 0.1292 | 0.0032 | 0.0236 | 0.02 | 0.0074 | 0.0028 | 1.4167 | 0.2064 | 0.7096 | 34.304 | 8193.3696 | 38.0114 | 9078.8669 | 49.5211 | -15.1 | -4.5 |  |  |  | 99.9998
| 15 | 94.4695 | 2.8279 | 0.8488 | 0.1126 | 0.1355 | 0.0031 | 0.024 | 0.0209 | 0.0075 | 0.0028 | 1.3436 | 0.2038 | 0.7096 | 34.3429 | 8202.6607 | 38.0541 | 9089.0656 | 49.5797 | -15.2 | -4.5 |  |  |  | 100 | ОК
| 16 | [14 empty] | 0 |  | 0 | [6 empty] | 0
| 17 | [14 empty] | 0 |  | 0 | [6 empty] | 0
| 18 | 92.1827 | 3.6607 | 0.8597 | 0.0861 | 0.115 | 0.0048 | 0.0263 | 0.0206 | 0.0065 | 0.0025 | 2.8117 | 0.2236 | 0.7213 | 34.0343 | 8128.9529 | 37.7041 | 9005.4696 | 48.7213 | -14 | -1.6 |  |  |  | 100.0002
| 19 | 92.6371 | 3.649 | 0.9689 | 0.1091 | 0.1383 | 0.0041 | 0.0305 | 0.0231 | 0.0076 | 0.0021 | 2.1942 | 0.2359 | 0.7206 | 34.3347 | 8200.7022 | 38.0337 | 9084.1932 | 49.1718 | -15.1 | -4.7 |  |  |  | 99.9999
| 20 | 92.1561 | 3.8518 | 1.0109 | 0.1054 | 0.14 | 0.0043 | 0.032 | 0.0242 | 0.0075 | 0.0022 | 2.4364 | 0.2291 | 0.7234 | 34.3319 | 8200.0334 | 38.0276 | 9082.7362 | 49.0675 | -17.4 | -7.5 |  |  |  | 99.9999
| 21 | 94.0185 | 3.2634 | 1.0141 | 0.1462 | 0.1667 | 0.0048 | 0.0328 | 0.0256 | 0.0097 | 0.0025 | 1.064 | 0.2516 | 0.7148 | 34.6896 | 8285.4686 | 38.4284 | 9178.4657 | 49.8839 | -17.1 | -6.6 |  |  |  | 99.9999
| 21 | 94.4545 | 3.1157 | 1.0473 | 0.1609 | 0.179 | 0.0051 | 0.0378 | 0.0299 | 0.0217 | 0.0023 | 0.6902 | 0.2557 | 0.7135 | 34.8382 | 8320.9611 | 38.5924 | 9217.6364 | 50.1403 | [5 empty] | 100.0001
| 22 | 94.3392 | 3.1969 | 1.0643 | 0.1608 | 0.1788 | 0.0052 | 0.0398 | 0.0302 | 0.0197 | 0.0024 | 0.6974 | 0.2651 | 0.7144 | 34.8627 | 8326.8128 | 38.6184 | 9223.8464 | 50.1453 | -15.3 | -5.6 |  |  |  | 99.9998
| 23 | [14 empty] | 0 |  | 0 | [6 empty] | 0
| 24 | [14 empty] | 0 |  | 0 | [6 empty] | 0
| 25 | 94.4052 | 3.156 | 1.0546 | 0.1587 | 0.1759 | 0.0061 | 0.0374 | 0.0286 | 0.0231 | 0.0022 | 0.6895 | 0.2628 | 0.7139 | 34.8475 | 8323.1824 | 38.6023 | 9220.001 | 50.1414 | -14.5 | -4.9 | відс |  |  | 100.0001
| 26 | 94.4036 | 3.1671 | 1.0574 | 0.1602 | 0.178 | 0.0052 | 0.0333 | 0.026 | 0.0096 | 0.0022 | 0.6927 | 0.2647 | 0.7135 | 34.8278 | 8318.4771 | 38.5811 | 9214.9374 | 50.127 | -14.7 | -4.2 |  | 0.0002 | 0.0001 | 100 | ОК
| 27 | 94.4159 | 3.1584 | 1.0503 | 0.157 | 0.1742 | 0.0055 | 0.0343 | 0.0267 | 0.0106 | 0.0023 | 0.7015 | 0.2634 | 0.7133 | 34.8172 | 8315.9454 | 38.5696 | 9212.1907 | 50.1175 | -13.4 | -2.8 |  |  |  | 100.0001
| 28 | 94.6301 | 3.0363 | 1.011 | 0.1527 | 0.1683 | 0.0058 | 0.0326 | 0.0252 | 0.0097 | 0.0022 | 0.6819 | 0.2444 | 0.7116 | 34.7655 | 8303.597 | 38.5148 | 9199.1019 | 50.1086 | -14.5 | -4.4 |  |  |  | 100.0002
| 29 | 94.6805 | 2.9972 | 1.0017 | 0.1522 | 0.1697 | 0.0052 | 0.035 | 0.0267 | 0.01 | 0.0022 | 0.6802 | 0.2394 | 0.7113 | 34.7573 | 8301.6385 | 38.5061 | 9197.024 | 50.1078 | -14.2 | -1.3 |  |  |  | 100 | ОК
| 30 | [14 empty] | 0 |  | 0 | [6 empty] | 0
| 31 | [14 empty] | 0 |  | 0 | [6 empty] | 0
| 31 | [23 empty] | 0
Керівник |  |  |  | Головний інженер Шебелинського ЛВУМГ | [8 empty] | Буховцев О.Л.
|  |  |  | підрозділу підприємства, якому підпорядковується лабораторія | [8 empty] | прізвище |  |  |  |  | підпис |  |  | дата
Керівник лабораторії |  |  |  | В.о.завідувача вимірювальної хіміко-аналітичної лабораторії | [8 empty] | Денисенко Т.А.
|  |  |  | лабораторія, де здійснювались аналізи газу | [8 empty] | прізвище |  |  |  |  | підпис |  |  | дата
- червоним виділено Зразок для введення своїх даних

## Додаток
ПАТ "УКРТРАНСГАЗ"
Філія УМГ"Харківтрансгаз"
Шебелинський ПМ Шебелинського ЛВУМГ
Додаток до Паспорту фізико-хімічних показників природного газу
переданого Шебелинським ЛВУМГ прийнятого Шебелинським ЛВУМГ та ПАТ "ХАРКІВГАЗ" по ГРС "Путь Леніна", ГРС"Асіївська", ГРС"Миролюбівка", ГРС "Роздолля", ПВВГ "ШКС-2"
з газопроводу Острогожськ-Шебелинка ІІ нитка Ду 1200 з 01.07.2016 по 31.07.2016
Число місяця | Обсяг газу, переданого за добу, м3 |  |  |  |  | Загальний обсяг газу, м3 | Теплота згоряння нижча, (за поточну добу та середньозважене значення за місяць) МДж/м3
| ГРС "Путь Леніна" | ГРС"Асіївська" | ГРС"Миролюбівка" | ГРС "Роздолля" | ПВВГ "ШКС-2"*
1 | 350.87 | 141.3 | 263.69 | 257.99 | 10614798.5 | 10615812.35 | 34.25 | Если в первом числе месяца у нас не было измерения ФХП, то в X15 вводим последнее значение Теплоты сгорания низшей вручную из прошлого месяца!
2 | 378.8 | 153.86 | 250.83 | 271.19 | 11952140 | 11953194.68 | 34.4679
3 | 316.6 | 158.49 | 246.23 | 249.98 | 12755469 | 12756440.3 | 34.4679
4 | 357.46 | 148.69 | 223.95 | 253.54 | 12370676 | 12371659.64 | 34.3564
5 | 367.31 | 165.56 | 237.16 | 253.63 | 12136114.5 | 12137138.16 | 34.4548
6 | 369.57 | 155.03 | 240.8 | 257.27 | 13204315.5 | 13205338.17 | 34.3441
7 | 347.96 | 164.47 | 225.11 | 247.62 | 11206689.5 | 11207674.66 | 34.4402
8 | 388.88 | 158.81 | 244.07 | 270.08 | 10914872 | 10915933.84 | 34.3716
9 | 382.32 | 171.24 | 260.06 | 296.57 | 9983894 | 9985004.19 | 34.3716
10 | 347.55 | 156.21 | 250.74 | 267.09 | 9543903 | 9544924.59 | 34.3716
11 | 377.61 | 163.23 | 244.09 | 266.09 | 10384433.5 | 10385484.52 | 34.464
12 | 295.38 | 158.26 | 213.46 | 230.27 | 10560252 | 10561149.37 | 34.4367
13 | 321.66 | 158.48 | 210.35 | 229.92 | 11017390 | 11018310.41 | 34.2898
14 | 282.3 | 151.56 | 206.12 | 232.67 | 10788218 | 10789090.65 | 34.304
15 | 404.39 | 145.52 | 205.01 | 219.84 | 10417819 | 10418793.76 | 34.3429
16 | 301.44 | 144.05 | 201.51 | 235.38 | 9465602.5 | 9466484.88 | 34.3429
17 | 284.71 | 148.09 | 192.4 | 205.34 | 9554983.5 | 9555814.04 | 34.3429
18 | 297.56 | 142.02 | 161.08 | 202.57 | 9807647 | 9808450.23 | 34.0343
19 | 319.82 | 140.44 | 191.53 | 241.06 | 12201940 | 12202832.85 | 34.3347
20 | 343.81 | 145.07 | 226.98 | 233.95 | 13204662 | 13205611.81 | 34.3319
21 | 333.82 | 154.98 | 184.86 | 239.41 | 13720622.5 | 13721535.57 | 34.6896
22 | 361.71 | 153.17 | 106.5 | 256.68 | 14004084.5 | 14004962.56 | 34.8382
23 | 401.65 | 156.69 | 126.83 | 266.61 | 13181349 | 13182300.78 | 34.8382
24 | 376.09 | 156.75 | 244.56 | 259.29 | 13245355.5 | 13246392.19 | 34.8382
25 | 337.05 | 143.67 | 207.27 | 248.35 | 12725015.5 | 12725951.84 | 34.8475
26 | 310.87 | 150.26 | 147.42 | 223.69 | 11909388 | 11910220.24 | 34.8278
27 | 325.45 | 142.23 | 112.74 | 232.09 | 14229535 | 14230347.51 | 34.8172
28 | 301.24 | 143.17 | 130.25 | 220.4 | 14986520 | 14987315.06 | 34.7655
29 | 329.19 | 143.22 | 221.52 | 227.61 | 12789226.5 | 12790148.04 | 34.7573
30 | 351.91 | 155.82 | 221.61 | 233.05 | 12722858.5 | 12723820.89 | 34.7573
31 | 332.78 | 157.73 | 229.14 | 226.63 | 12757488 | 12758434.28 | 34.7573
Загальний обсяг газу, м3 | 10597.76 | 4728.07 | 6427.87 | 7555.86 | 368357262.5 | 368386572.06 | 34.5316 | Столбец X не трогать, данные пересчитываются и переносятся из Паспорта!
31
* без врахування власних потреб
Начальник Шебелинського ЛВУМГ |  |  |  | Іваньков О.В.
Керівник підрозділу підприємства |  |  |  | прізвище | підпис |  | дата
Начальник служби ГВ та М |  |  |  | Пивовар Є.В.
Керівник служби, відповідальної за облік газу |  |  |  | прізвище | підпис |  | дата