## Паспорт
ПАТ "УКРТРАНСГАЗ"
Філія "УМГ"ХАРКІВТРАНСГАЗ"
Первомайський п/м Первомайське ЛВУМГ
Вимірювальна хіміко-аналітична лабораторія
Свідоцтво про атестацію № 100-356/2015 дійсне до 20.12.2018 р.
ПАСПОРТ ФІЗИКО-ХІМІЧНИХ ПОКАЗНИКІВ ПРИРОДНОГО ГАЗУ №19-15 липень
переданого Первомайським ЛВУМГ філії "УМГ "Харківтрансгаз" та прийнятого ПАТ "ХАРКІВГАЗ" , по ГРС "Олексіївка", "Руновщина", "Борова"
з магістрального газопроводу "СОЮЗ" за період з 01.07.2016 р. по 31.07.2016 р.
| Число місяця | Компонентний склад , % мол. | [11 empty] | Фізико-хімічні показники газу, при 20 ºС, 101,325 кПа | [5 empty] | Температура точки роси вологи (Р = 3.92 МПа) | Температура точки роси вуглеводів, ºС | Маса механічних домішок, г/100м³ | Масова концентрація меркаптанової сірки, г/м³ | Масова концентрація сірководню, г/м³
|  | метан C₁ | етан C₂ | пропан С₃ | ізо-бутан i-C₄ | н-бутан н C₄ | нео-пентан нео-C₅ | ізо-пентан i-C₅ | н-пентан н-C₅ | гексани та вищі C₆+ | Кисень О₂ | азот N₂ | діоксид вуглецю CO₂ | Густина, кг/м³ | Теплота згоряння нижча, МДж/м3(кВт⋅год/м³) | Теплота зоряння нижча кКал/м³ | Теплота згоряння вища, МДж/м³ (кВт⋅год/м³) | Теплота згоряння вища кКал/м³ | Число Воббе вище, МДж/м³ (кВт⋅год/м³)
| 1 | 95.055 | 2.7262 | 0.8804 | 0.1383 | 0.1375 | 0.0014 | 0.0292 | 0.0217 | 0.0171 | 0.0128 | 0.7596 | 0.2209 | 0.7076 | 34.5597 | 8254.4425 | 38.3107 | 9150.3535 | 49.9843 | -20.2 | -20.7 | відсут. |  |  | 100.0001
| 2 | 95.0807 | 2.7078 | 0.8744 | 0.1402 | 0.1385 | 0.0015 | 0.0293 | 0.0215 | 0.0167 | 0.014 | 0.7605 | 0.2148 | 0.7074 | 34.5548 | 8253.2722 | 38.3056 | 9149.1354 | 49.9846 | -19.2 | -20.5 |  |  |  | 99.9999
| 3 | [23 empty] | 0
| 4 | 95.6249 | 2.3452 | 0.7574 | 0.1219 | 0.1223 | 0.0013 | 0.0267 | 0.02 | 0.0163 | 0.0144 | 0.764 | 0.1856 | 0.7028 | 34.3757 | 8210.4949 | 38.1141 | 9103.3964 | 49.8952 | -20,3 | -19.4 |  |  |  | 100 | ОК
| 5 | 95.3691 | 2.4961 | 0.8212 | 0.128 | 0.1272 | 0.0013 | 0.0263 | 0.02 | 0.0157 | 0.0124 | 0.7695 | 0.2131 | 0.705 | 34.4453 | 8227.1186 | 38.1882 | 9121.0949 | 49.9165 | -21.8 | -21.4 |  |  |  | 99.9999
| 6 | 95.5379 | 2.3783 | 0.7763 | 0.1242 | 0.1239 | 0.0013 | 0.026 | 0.0194 | 0.015 | 0.0108 | 0.7791 | 0.2078 | 0.7035 | 34.383 | 8212.2385 | 38.1214 | 9105.14 | 49.879 | -20.9 | -21.6 |  |  |  | 100 | ОК
| 7 | 95.6715 | 2.3155 | 0.7712 | 0.13 | 0.1297 | 0.0014 | 0.0282 | 0.0213 | 0.016 | 0.0097 | 0.7213 | 0.1841 | 0.7029 | 34.406 | 8217.7319 | 38.1472 | 9111.3022 | 49.9365 | -20,2 | -19.6 |  | 0 | не виявл. | 99.9999
| 8 | 95.9155 | 2.1961 | 0.7059 | 0.1173 | 0.1146 | 0.0014 | 0.0253 | 0.0188 | 0.0148 | 0.0092 | 0.7138 | 0.1672 | 0.7005 | 34.3205 | 8197.3106 | 38.0559 | 9089.4956 | 49.9006 | -22,4 | -21,1 |  |  |  | 99.9999
| 9 | [23 empty] | 0
| 10 | [23 empty] | 0
| 11 | 95.8548 | 2.2177 | 0.7293 | 0.1226 | 0.1231 | 0.0015 | 0.0265 | 0.02 | 0.015 | 0.0099 | 0.7021 | 0.1777 | 0.7013 | 34.352 | 8204.8342 | 38.0897 | 9097.5685 | 49.9174 | -21,6 | -19,8 |  |  |  | 100.0002
| 12 | 95.9577 | 2.1611 | 0.6898 | 0.1176 | 0.1161 | 0.0014 | 0.0254 | 0.0189 | 0.014 | 0.0122 | 0.7214 | 0.1643 | 0.7002 | 34.3009 | 8192.6292 | 38.0347 | 9084.432 | 49.8857 | -20,4 | -18,9 |  |  |  | 99.9999
| 13 | 95.913 | 2.1525 | 0.6963 | 0.1164 | 0.1169 | 0.0014 | 0.0257 | 0.0196 | 0.0144 | 0.014 | 0.7561 | 0.1737 | 0.7005 | 34.288 | 8189.5481 | 38.0203 | 9080.9926 | 49.8544 | -19,0 | -17,6 |  |  |  | 100 | ОК
| 14 | 95.7602 | 2.2588 | 0.7366 | 0.1243 | 0.1261 | 0.0016 | 0.028 | 0.0211 | 0.0161 | 0.0132 | 0.7367 | 0.1773 | 0.702 | 34.3619 | 8207.1988 | 38.0997 | 9099.957 | 49.9057 | -17,9 | -16,6 |  |  |  | 100 | ОК
| 15 | 95.5864 | 2.3383 | 0.7467 | 0.1205 | 0.1238 | 0.0013 | 0.0275 | 0.0215 | 0.016 | 0.0166 | 0.7979 | 0.2034 | 0.7031 | 34.3525 | 8204.9537 | 38.0885 | 9097.2819 | 49.852 | -17,6 | -16.5 |  |  |  | 99.9999
| 16 | [23 empty] | 0
| 17 | [23 empty] | 0
| 18 | 95.7348 | 2.2203 | 0.7161 | 0.1131 | 0.1141 | 0.0012 | 0.0253 | 0.0205 | 0.0146 | 0.0151 | 0.8222 | 0.2028 | 0.7017 | 34.2795 | 8187.5179 | 38.01 | 9078.5325 | 49.7979 | -17,1 | -15.5 | відсут. |  |  | 100.0001
| 19 | 95.5582 | 2.3295 | 0.7476 | 0.1188 | 0.1197 | 0.0013 | 0.0265 | 0.02 | 0.0147 | 0.0164 | 0.8327 | 0.2147 | 0.7031 | 34.3264 | 8198.7198 | 38.0599 | 9090.4509 | 49.8124 | -15,2 | -12.8 |  |  |  | 100.0001
| 20 | 95.5498 | 2.3294 | 0.7522 | 0.12 | 0.1216 | 0.0013 | 0.0272 | 0.0209 | 0.0162 | 0.0122 | 0.8349 | 0.2142 | 0.7033 | 34.3357 | 8200.9411 | 38.0699 | 9092.8394 | 49.8196 | -10,2 | -9.1 |  |  |  | 99.9999
| 21 | 95.5198 | 2.3521 | 0.7547 | 0.1196 | 0.1203 | 0.0013 | 0.0268 | 0.0207 | 0.0159 | 0.0122 | 0.8396 | 0.2169 | 0.7035 | 34.338 | 8201.4904 | 38.0723 | 9093.4126 | 49.8169 | -13,6 | -12,3 |  |  |  | 99.9999
| 22 | 95.5227 | 2.3527 | 0.7567 | 0.1203 | 0.1213 | 0.0013 | 0.027 | 0.0208 | 0.016 | 0.012 | 0.8329 | 0.2163 | 0.7035 | 34.3436 | 8202.8279 | 38.0784 | 9094.8696 | 49.8239 | -12.7 | -11.9 |  |  |  | 100 | ОК
| 23 | [23 empty] | 0
| 24 | [23 empty] | 0
| 25 | 95.5848 | 2.3035 | 0.7408 | 0.1184 | 0.1201 | 0.0013 | 0.027 | 0.0212 | 0.0163 | 0.0124 | 0.8418 | 0.2124 | 0.703 | 34.3189 | 8196.9284 | 38.0519 | 9088.5402 | 49.8074 | -10,6 | -10,4 |  |  |  | 100 | ОК
| 26 | 95.9025 | 2.1483 | 0.6933 | 0.1162 | 0.1169 | 0.0015 | 0.0264 | 0.0205 | 0.0167 | 0.0129 | 0.7677 | 0.177 | 0.7006 | 34.2853 | 8188.9032 | 38.0173 | 9080.2761 | 49.8456 | -12.9 | -11,1 |  |  |  | 99.9999
| 27 | 95.8537 | 2.2047 | 0.7077 | 0.1192 | 0.1197 | 0.0015 | 0.0269 | 0.0206 | 0.0166 | 0.0139 | 0.7416 | 0.1741 | 0.7011 | 34.3218 | 8197.6211 | 38.0568 | 9089.7105 | 49.8813 | -13,5 | -11,6 |  |  |  | 100.0002
| 28 | 95.8156 | 2.2402 | 0.7215 | 0.1218 | 0.1224 | 0.0015 | 0.0277 | 0.0211 | 0.0176 | 0.0128 | 0.7239 | 0.1738 | 0.7015 | 34.3515 | 8204.7148 | 38.0888 | 9097.3536 | 49.908 | -13 | -10.8 |  |  |  | 99.9999
| 29 | 95.4384 | 2.4269 | 0.7956 | 0.1279 | 0.1282 | 0.0014 | 0.0291 | 0.0221 | 0.0183 | 0.0131 | 0.7829 | 0.216 | 0.7046 | 34.4177 | 8220.5264 | 38.1584 | 9113.9773 | 49.8913 | -12.1 | -11.2 |  |  |  | 99.9999
| 30 | [23 empty] | 0
| 31 | [23 empty] | 0
|  | Головний інженер Первомайського ЛВУМГ Журавель І.В. | [18 empty] | " 03 " серпня 2016 р.
|  |  | Керівник підрозділу, якому підпорядкована лабораторія | [7 empty] | прізвище | [6 empty] | підпис |  |  |  | дата
|  | Начальник хіміко-аналітичної лабораторії Первомайського ЛВУМГ Сипко Е.П. | [18 empty] | " 03 " серпня 2016 р.
|  |  | Керівник лабораторії,де здійснювались аналізи газу | [7 empty] | прізвище | [6 empty] | підпис |  |  |  | дата

## Додаток
Додаток до ПАСПОРТА ФІЗИКО-ХІМІЧНИХ ПОКАЗНИКІВ ПРИРОДНОГО ГАЗУ №19-15 Липень
переданого Первомайським ЛВУМГ філії "УМГ "Харківтрансгаз" та прийнятого ПАТ "ХАРКІВГАЗ" ,
по ГРС "Олексіївка", "Руновщина", "Борова" з магістрального газопроводу "СОЮЗ"
за період з 01.07.2016 р. по 31.07.2016 р.
| Число місяця | Обсяг газу, переданого за добу, м3 |  |  | Загальний обсяг газу, м³ | Теплота згоряння ниижа, (за поточну добу та середньозважене значення за місяць) МДж/м³
|  | ГРС "Олексіївка" | ГРС "Руновщина" | ГРС "Борова"
| 1 | 339 | 352 | 2256 | 2947 | 34.5597 | Если в первом числе месяца у нас не было измерения ФХП, то в X15 вводим последнее значение Теплоты сгорания низшей вручную из прошлого месяца!
| 2 | 345 | 400 | 2263 | 3008 | 34.5548
| 3 | 333 | 388 | 2279 | 3000 | 34.5548
| 4 | 318 | 374 | 2198 | 2890 | 34.3757
| 5 | 354 | 389 | 2387 | 3130 | 34.4453
| 6 | 344 | 395 | 2352 | 3091 | 34.383
| 7 | 336 | 364 | 2315 | 3015 | 34.406
| 8 | 353 | 416 | 2398 | 3167 | 34.3205
| 9 | 386 | 422 | 2429 | 3237 | 34.3205
| 10 | 392 | 410 | 2429 | 3231 | 34.3205
| 11 | 334 | 408 | 2227 | 2969 | 34.352
| 12 | 309 | 382 | 2006 | 2697 | 34.3009
| 13 | 327 | 387 | 1977 | 2691 | 34.288
| 14 | 302 | 356 | 1951 | 2609 | 34.3619
| 15 | 305 | 344 | 1872 | 2521 | 34.3525
| 16 | 306 | 354 | 1930 | 2590 | 34.3525
| 17 | 327 | 365 | 1970 | 2662 | 34.3525
| 18 | 268 | 316 | 1876 | 2460 | 34.2795
| 19 | 307 | 371 | 2052 | 2730 | 34.3264
| 20 | 352 | 382 | 2283 | 3017 | 34.3357
| 21 | 341 | 376 | 2183 | 2900 | 34.338
| 22 | 354 | 442 | 2249 | 3045 | 34.3436
| 23 | 387 | 410 | 2297 | 3094 | 34.3436
| 24 | 389 | 411 | 2476 | 3276 | 34.3436
| 25 | 336 | 366 | 2026 | 2728 | 34.3189
| 26 | 326 | 362 | 1962 | 2650 | 34.2853
| 27 | 324 | 362 | 2065 | 2751 | 34.3218
| 28 | 307 | 376 | 2049 | 2732 | 34.3515
| 29 | 330 | 359 | 1983 | 2672 | 34.4177
| 30 | 322 | 376 | 2100 | 2798 | 34.4177
| 31 | 356 | 374 | 2216 | 2946 | 34.4177
| Загальний обсяг газу, м3 | 10409 | 11789 | 67056 | 89254 | 34.3705 | Столбец X не трогать, данные пересчитываются и переносятся из Паспорта!
31
Головний інженер Первомайського ЛВУМГ |  |  |  | Журавель І.В. |  | " 03 " серпня 2016 р.
| Керівник підрозділу, якому підпорядкована лабораторія |  |  | прізвище | підпис | дата
Провідний діспетчер з трансовтування газу |  |  |  | Мешечко В.В. |  | " 03 " серпня 2016 р.
|  |  |  | прізвище | підпис | дата