## Паспорт
ПАТ "УКРТРАНСГАЗ"
Філія "УМГ "ХАРКІВТРАНСГАЗ"
Харківський п/м Харківського ЛВУМГ
Вимірювальна хіміко-аналітична лабораторія
Свідоцтво про атестацію № ______________ дійсне до _________________ р. |  |  | № 100-359/2015 |  | дійсне до 20.12.2018 р.
ПАСПОРТ ФІЗИКО-ХІМІЧНИХ ПОКАЗНИКІВ ПРИРОДНОГО ГАЗУ
переданого Харківським ЛВУМГ та прийнятого ПАТ "Харківгаз" , Зміївською ТЕС по ГРС Комсомольське
з газопроводу ШБКБ за період з 01.07.2016 по 31.07.2016
Число місяця | Компонентний склад , % мол. | [11 empty] | Фізико-хімічні показники газу, при 20 ºС, 101,325 кПа | [5 empty] | Температура точки роси вологи (Р = 3.92 МПа) | Температура точки роси вуглеводів, ºС | Маса механічних домішок, г/100м3 | Масова концентрація меркаптанової сірки, г/м3 | Масова концентрація сірководню, г/м3
| метан C₁ | етан C₂ | пропан С₃ | ізо-бутан i-C₄ | н-бутан н C₄ | нео-пентан нео-C₅ | ізо-пентан i-C₅ | н-пентан н-C₅ | гексани та вищі C₆+ | Кисень О₂ | азот N₂ | діоксид вуглецю CO₂ | Густина, кг/м3 | Теплота згоряння нижча, МДж/м3(кВт⋅год/м3) | Теплота зоряння нижча кКал/м³ | Теплота згоряння вища, МДж/м3 (кВт⋅год/м3) | Теплота згоряння вища кКал/м³ | Число Воббе вище, МДж/м3 (кВт⋅год/м3)
1 | [23 empty] | 0
2 | [23 empty] | 0
3 | [23 empty] | 0
4 | [23 empty] | 0
5 | 90.2244 | 3.0929 | 1.1316 | 0.1556 | 0.28 | 0.0033 | 0.0872 | 0.0828 | 0.1926 | 0.0178 | 2.7301 | 2.0017 | 0.7541 | 34 | 8122 | 37.65 | 8993 | 47.58 | -8.3 | -1.6 | відсутні | <0,0002 | 0.0009 | 100 | ОК
6 | [23 empty] | 0
7 | [23 empty] | 0
8 | [23 empty] | 0
9 | [23 empty] | 0
10 | [23 empty] | 0
11 | [23 empty] | 0
12 | 90.3397 | 3.0618 | 1.1097 | 0.1522 | 0.2761 | 0.0032 | 0.0869 | 0.0828 | 0.1886 | 0.0174 | 2.6892 | 1.9923 | 0.7531 | 33.99 | 8118 | 37.64 | 8989 | 47.6 | -8.6 | -1.8 |  |  |  | 99.9999
13 | [23 empty] | 0
14 | [23 empty] | 0
15 | [23 empty] | 0
16 | [23 empty] | 0
17 | [23 empty] | 0
18 | [23 empty] | 0
19 | 90.3569 | 3.0636 | 1.1111 | 0.1524 | 0.277 | 0.0032 | 0.0885 | 0.0847 | 0.1964 | 0.0179 | 2.6763 | 1.9722 | 0.7531 | 34.02 | 8125 | 37.66 | 8996 | 47.63 | -8.2 | -0.9 | відсутні | <0,0002 | 0.001 | 100.0002
20 | [23 empty] | 0
21 | [23 empty] | 0
22 | [23 empty] | 0
23 | [23 empty] | 0
24 | [23 empty] | 0
25 | [23 empty] | 0
26 | 90.398 | 3.0405 | 1.1 | 0.1511 | 0.2778 | 0.0034 | 0.091 | 0.0886 | 0.2133 | 0.0239 | 2.6531 | 1.9592 | 0.7533 | 34.04 | 8131 | 37.69 | 9003 | 47.66 | -8.8 | -1.1 |  |  |  | 99.9999
27 | [23 empty] | 0
28 | [23 empty] | 0
29 | [23 empty] | 0
30 | [23 empty] | 0
31 | [23 empty] | 0
31 | [23 empty] | 0
| Начальник Харківського ЛВУМГ | [12 empty] | Ханикін С.Ю. | [6 empty] | 2016-08-01
|  | Підрозділу підприємства, якому підпорядкована ВХАЛ | [11 empty] | прізвище |  |  |  |  | підпис |  |  | дата
| Завідувач лабораторії Харківського ПМ Харківського ЛВУМГ | [12 empty] | Крупчицький Д.О. | [6 empty] | 2016-08-01
|  | ВХАЛ, де здійснювались аналізи газу | [11 empty] | прізвище |  |  |  |  | підпис |  |  | дата

## Додаток
ПАТ "УКРТРАНСГАЗ"
Філія "УМГ "ХАРКІВТРАНСГАЗ"
Харківський п/м Харківського ЛВУМГ
Додаток до Паспорту фізико-хімічних показників природного газу
переданого Харківським ЛВУМГ по ГРС Комсомольське, ГРС Андріївка, ГРС Гракове, ГРС - 2 м.Чугуїв
з газопроводу ШБКБ за період з 01.07.2016 по 31.07.2016
Обсяг газу, переданого за добу взятий з бази даних hostlib (дані з автоматичних обчислювачів витрати газу без урахування ВТВ).
Число місяця | Обсяг газу, переданого за добу, м3 | [19 empty] | Загальний обсяг газу, м3 | Теплота згоряння ниижа, (за поточну добу та середньозважене значення за місяць) МДж/м3
| ГРС Комсомольське | Зміївськая ТЕС | ГРС Андріївка | ГРС Гракове | ГРС №2 м.Чугуїв
1 | 7527.84 | 0 | 3061.65 | 23344.54 | 6469.99 | [15 empty] | 40404.02 | 33.93 | Если в первом числе месяца у нас не было измерения ФХП, то в X15 вводим последнее значение Теплоты сгорания низшей вручную из прошлого месяца!
2 | 7739.72 | 371.72 | 3050.52 | 22101.17 | 6537.88 | [15 empty] | 39801.01 | 33.93
3 | 7745.92 | 0 | 3141.9 | 23492.34 | 6770.95 | [15 empty] | 41151.11 | 33.93
4 | 7578.2 | 7770.97 | 3170.07 | 26303.91 | 6484.12 | [15 empty] | 51307.27 | 33.93
5 | 7708.88 | 459.2 | 4677.69 | 23700.61 | 7111.74 | [15 empty] | 43658.12 | 34
6 | 8092.79 | 439.56 | 331.12 | 22664.24 | 8657.41 | [15 empty] | 40185.12 | 34
7 | 7537.43 | 421.88 | 2626.74 | 22398.68 | 8154.11 | [15 empty] | 41138.84 | 34
8 | 8500.21 | 468.81 | 5547.27 | 25124.69 | 8668.17 | [15 empty] | 48309.15 | 34
9 | 8328.37 | 0 | 3594.56 | 24596.76 | 9093.33 | [15 empty] | 45613.02 | 34
10 | 8185.8 | 395.33 | 4407.84 | 22693.88 | 9097.01 | [15 empty] | 44779.86 | 34
11 | 7731.63 | 0 | 3384.67 | 23529 | 8490.2 | [15 empty] | 43135.5 | 34
12 | 7612 | 0 | 3930.9 | 23981.19 | 8185.03 | [15 empty] | 43709.12 | 33.99 | Столбец X не трогать, данные пересчитываются и переносятся из Паспорта!
13 | 7412.61 | 0 | 3206.93 | 25324.24 | 8112.51 | [15 empty] | 44056.29 | 33.99
14 | 7316.11 | 385.31 | 3842.6 | 21653.33 | 7631.77 | [15 empty] | 40829.12 | 33.99
15 | 7089.15 | 0 | 2813.44 | 21869.29 | 6916.74 | [15 empty] | 38688.62 | 33.99
16 | 6903.01 | 0 | 3139.93 | 20359.34 | 6413.69 | [15 empty] | 36815.97 | 33.99
17 | 7081.87 | 0 | 3851.94 | 20349.01 | 5856.51 | [15 empty] | 37139.33 | 33.99
18 | 6868.61 | 0 | 2658.9 | 21647.26 | 6052.83 | [15 empty] | 37227.6 | 33.99
19 | 7370.03 | 398.95 | 2992.25 | 21432.47 | 6694.79 | [15 empty] | 38888.49 | 34.02
20 | 7636.71 | 0 | 3533.22 | 24194.96 | 7766.08 | [15 empty] | 43130.97 | 34.02
21 | 7938.11 | 0 | 4021.35 | 25800.01 | 7158.26 | [15 empty] | 44917.73 | 34.02
22 | 8029.98 | 0 | 3311.13 | 23160.44 | 7742.97 | [15 empty] | 42244.52 | 34.02
23 | 8231.71 | 350.12 | 3676.88 | 27744.44 | 8166.46 | [15 empty] | 48169.61 | 34.02
24 | 8863.17 | 0 | 4480.09 | 30983.98 | 8478.84 | [15 empty] | 52806.08 | 34.02
25 | 7992.34 | 336.59 | 4432.06 | 27849.27 | 7398.87 | [15 empty] | 48009.13 | 34.02
26 | 7824.42 | 0 | 4647.71 | 21873.07 | 7116.79 | [15 empty] | 41461.99 | 34.04
27 | 7498.1 | 0 | 4180.28 | 21463.09 | 8109.71 | [15 empty] | 41251.18 | 34.04
28 | 8058.65 | 0 | 4724.75 | 22714.64 | 7907.15 | [15 empty] | 43405.19 | 34.04
29 | 7609.88 | 385.4 | 4042.91 | 23566.2 | 7727.78 | [15 empty] | 43332.17 | 34.04
30 | 7814.94 | 54755.48 | 4031 | 22191.79 | 8186.38 | [15 empty] | 96979.59 | 34.04
31 | 7718.94 | 0 | 5123.83 | 21432.83 | 8864.28 | [15 empty] | 43139.88 | 34.04
Загальний обсяг газу, м3 | 239547.13 | 66939.32 | 113636.13 | 729540.67 | 236022.35 | 0 | 0 | 0 | 0 | 0 | 0 | 0 | 0 | 0 | 0 | 0 | 0 | 0 | 0 | 0 | 1385685.6 | 34.0028 | Столбец X не трогать, данные пересчитываются и переносятся из Паспорта!
31
| Начальник Харківського ЛВУМГ | [12 empty] | Ханикін С.Ю. | [6 empty] | 2016-08-01
|  | Керівник підрозділу підприємства | [11 empty] | прізвище |  |  |  |  | підпис |  |  | дата
| Начальник служби ГВ та М | [12 empty] | Щербак С.О. | [6 empty] | 2016-08-01
|  | Керівник служби, відповідальної за облік газу | [11 empty] | прізвище |  |  |  |  | підпис |  |  | дата