## Паспорт
ПАТ "УКРТРАНСГАЗ"
Філія "УМГ "ХАРКІВТРАНСГАЗ"
Харківський п/м Харківського ЛВУМГ
Вимірювальна хіміко-аналітична лабораторія
Свідоцтво про атестацію № ______________ дійсне до _________________ р. |  |  | № 100-359/2015 |  | дійсне до 20.12.2018 р.
ПАСПОРТ ФІЗИКО-ХІМІЧНИХ ПОКАЗНИКІВ ПРИРОДНОГО ГАЗУ
переданого Харківським ЛВУМГ та прийнятого ПАТ "Харківгаз", ПАТ "Харківміськгаз" по ГРС-5 м.Харків
з газопроводу ШБКБ за період з 01.07.2016 по 31.07.2016
Число місяця | Компонентний склад , % мол. | [11 empty] | Фізико-хімічні показники газу, при 20 ºС, 101,325 кПа | [5 empty] | Температура точки роси вологи (Р = 3.92 МПа) | Температура точки роси вуглеводів, ºС | Маса механічних домішок, г/100м3 | Масова концентрація меркаптанової сірки, г/м3 | Масова концентрація сірководню, г/м3
| метан C₁ | етан C₂ | пропан С₃ | ізо-бутан i-C₄ | н-бутан н C₄ | нео-пентан нео-C₅ | ізо-пентан i-C₅ | н-пентан н-C₅ | гексани та вищі C₆+ | Кисень О₂ | азот N₂ | діоксид вуглецю CO₂ | Густина, кг/м3 | Теплота згоряння нижча, МДж/м3(кВт⋅год/м3) | Теплота зоряння нижча кКал/м³ | Теплота згоряння вища, МДж/м3 (кВт⋅год/м3) | Теплота згоряння вища кКал/м³ | Число Воббе вище, МДж/м3 (кВт⋅год/м3)
1 | 88.4597 | 3.6406 | 1.2082 | 0.1574 | 0.2772 | 0.004 | 0.0751 | 0.0722 | 0.0992 |  | 3.7855 | 2.2209 | 0.7626 | 33.62 | 8030 | 37.24 | 8895 | 46.81 | [5 empty] | 100 | ОК
2 | [23 empty] | 0
3 | 88.5163 | 3.6443 | 1.2101 | 0.1548 | 0.2785 | 0.0037 | 0.0741 | 0.072 | 0.1036 |  | 3.764 | 2.1786 | 0.7621 | 33.65 | 8037 | 37.27 | 8902 | 46.86 | [5 empty] | 100 | ОК
4 | 88.5496 | 3.7521 | 1.2521 | 0.1569 | 0.2805 | 0.0039 | 0.0722 | 0.0703 | 0.1017 | 0.0443 | 3.7069 | 2.0538 | 0.7614 | 33.76 | 8063 | 37.39 | 8930 | 47.03 | -8.5 | -3.9 | відсутні | <0,0002 | 0.0017 | 100.0443
5 | 88.9006 | 4.0242 | 1.3559 | 0.1583 | 0.2902 | 0.0041 | 0.0699 | 0.0674 | 0.0977 |  | 3.2698 | 1.7619 | 0.7586 | 34.13 | 8152 | 37.79 | 9026 | 47.62 | [5 empty] | 100 | ОК
6 | 88.8028 | 4.1552 | 1.4006 | 0.1609 | 0.2997 | 0.004 | 0.0703 | 0.067 | 0.0957 |  | 3.2596 | 1.6842 | 0.7591 | 34.22 | 8173 | 37.9 | 9052 | 47.73 | [5 empty] | 100 | ОК
7 | 88.6288 | 4.0895 | 1.3809 | 0.1587 | 0.2949 | 0.0039 | 0.0674 | 0.0639 | 0.0906 |  | 3.443 | 1.7784 | 0.7601 | 34.08 | 8140 | 37.74 | 9014 | 47.51 | [5 empty] | 100 | ОК
8 | [23 empty] | 0
9 | [23 empty] | 0
10 | 88.5038 | 4.0311 | 1.3794 | 0.1613 | 0.3004 | 0.004 | 0.0718 | 0.0684 | 0.0934 |  | 3.5763 | 1.8101 | 0.7612 | 34.03 | 8128 | 37.69 | 9002 | 47.4 | [5 empty] | 100 | ОК
11 | 88.5186 | 4.0944 | 1.4 | 0.1638 | 0.3106 | 0.0041 | 0.0735 | 0.0707 | 0.0979 |  | 3.5009 | 1.7655 | 0.7614 | 34.12 | 8149 | 37.78 | 9024 | 47.52 | [5 empty] | 100 | ОК
12 | 88.4532 | 4.1398 | 1.4148 | 0.1642 | 0.3038 | 0.0041 | 0.0713 | 0.0684 | 0.0946 |  | 3.5368 | 1.749 | 0.7615 | 34.12 | 8149 | 37.78 | 9024 | 47.51 | [5 empty] | 100 | ОК
13 | 88.5219 | 4.0359 | 1.3784 | 0.1615 | 0.3002 | 0.0042 | 0.0705 | 0.0673 | 0.0947 |  | 3.5562 | 1.8092 | 0.7611 | 34.04 | 8130 | 37.69 | 9002 | 47.42 | -8.7 | -4.3 |  |  |  | 100 | ОК
14 | 88.5098 | 4.0715 | 1.3919 | 0.1632 | 0.299 | 0.004 | 0.0705 | 0.0674 | 0.093 |  | 3.5371 | 1.7926 | 0.7612 | 34.06 | 8135 | 37.72 | 9009 | 47.45 | [5 empty] | 100 | ОК
15 | [23 empty] | 0
16 | [23 empty] | 0
17 | 88.4982 | 4.1493 | 1.414 | 0.1603 | 0.2979 | 0.0039 | 0.0683 | 0.0645 | 0.0889 |  | 3.5423 | 1.7124 | 0.7606 | 34.11 | 8147 | 37.77 | 9021 | 47.53 | [5 empty] | 100 | ОК
18 | 88.5735 | 4.1527 | 1.4293 | 0.1616 | 0.2996 | 0.0039 | 0.0674 | 0.0638 | 0.0885 |  | 3.4561 | 1.7036 | 0.7603 | 34.15 | 8157 | 37.81 | 9031 | 47.59 | [5 empty] | 100 | ОК
19 | 88.5049 | 4.1686 | 1.4454 | 0.165 | 0.3054 | 0.0041 | 0.0677 | 0.0637 | 0.0876 |  | 3.4917 | 1.6959 | 0.7608 | 34.16 | 8159 | 37.82 | 9033 | 47.59 | [5 empty] | 100 | ОК
20 | 88.5441 | 4.0936 | 1.4157 | 0.1646 | 0.3047 | 0.0042 | 0.0686 | 0.0651 | 0.0909 |  | 3.4834 | 1.7651 | 0.7609 | 34.11 | 8147 |  | 9021 | 47.52 | [5 empty] | 100 | ОК
21 | 88.403 | 4.1763 | 1.4326 | 0.1633 | 0.3075 | 0.0042 | 0.0705 | 0.0667 | 0.0933 |  | 3.5652 | 1.7174 | 0.7617 | 34.13 | 8152 | 37.8 | 9028 | 47.53 | -8.3 | -3.1 |  |  |  | 100 | ОК
22 | [23 empty] | 0
23 | [23 empty] | 0
24 | 88.4907 | 4.3056 | 1.4779 | 0.1693 | 0.3119 | 0.0043 | 0.0683 | 0.0636 | 0.0866 |  | 3.3189 | 1.7029 | 0.7614 | 34.27 | 8185 | 37.95 | 9064 | 47.73 | [5 empty] | 100 | ОК
25 | 88.5396 | 4.1306 | 1.4076 | 0.1626 | 0.305 | 0.0042 | 0.0699 | 0.0654 | 0.0872 |  | 3.4027 | 1.8252 | 0.7613 | 34.11 | 8147 | 37.78 | 9024 | 47.52 | [5 empty] | 100 | ОК
26 | 88.7151 | 4.0709 | 1.3895 | 0.1635 | 0.3041 | 0.0041 | 0.073 | 0.0696 | 0.093 |  | 3.2998 | 1.8174 | 0.7604 | 34.14 | 8154 | 37.81 | 9031 | 47.58 | [5 empty] | 100 | ОК
27 | 88.6477 | 4.0765 | 1.3943 | 0.1656 | 0.3095 | 0.0042 | 0.0747 | 0.0718 | 0.1002 |  | 3.3316 | 1.8239 | 0.7612 | 34.15 | 8157 | 37.82 | 9033 | 47.57 | [5 empty] | 100 | ОК
28 | 88.6099 | 3.985 | 1.3616 | 0.1647 | 0.3093 | 0.0042 | 0.0759 | 0.0738 | 0.1011 | 0.0299 | 3.4277 | 1.8868 | 0.7616 | 34.06 | 8135 | 37.72 | 9009 | 47.44 | -8.6 | -3.5 | відсутні | <0,0002 | 0.0018 | 100.0299
29 | [23 empty] | 0
30 | [23 empty] | 0
31 | 88.4239 | 3.7966 | 1.3061 | 0.1697 | 0.319 | 0.0041 | 0.087 | 0.093 | 0.1892 |  | 3.5635 | 2.0479 | 0.7659 | 34.04 | 8130 | 37.7 | 9004 | 47.27 | [5 empty] | 100 | ОК
31 | [23 empty] | 0
| Начальник Харківського ЛВУМГ | [12 empty] | Ханикін С.Ю. | [6 empty] | 2016-08-01
|  | Підрозділу підприємства, якому підпорядкована ВХАЛ | [11 empty] | прізвище |  |  |  |  | підпис |  |  | дата
| Завідувач лабораторії Харківського ПМ Харківського ЛВУМГ | [12 empty] | Крупчицький Д.О. | [6 empty] | 2016-08-01
|  | ВХАЛ, де здійснювались аналізи газу | [11 empty] | прізвище |  |  |  |  | підпис |  |  | дата

## Додаток
ПАТ "УКРТРАНСГАЗ"
Філія "УМГ "ХАРКІВТРАНСГАЗ"
Харківський п/м Харківського ЛВУМГ
Додаток до Паспорту фізико-хімічних показників природного газу
переданого Харківським ЛВУМГ по ГРС-5 м.Харків, ГРС-5 м.Харків,ГРС-2 м.Харків,ГРС Золочів,ГРС Слатіне,ГРС Проходи,ГРС Дергачі,ГРС Пересічне,ГРС Липці,ГРС Вільхівка,ГРС Кутузівка, ГРС В.Бабка,ГРС Стрілече,ГРС Р.Тішки, ГРС Печеніги.
з газопроводу ШБКБ за період з 01.07.2016 по 31.07.2016
Обсяг газу, переданого за добу взятий з бази даних hostlib (дані з автоматичних обчислювачів витрати газу без урахування ВТВ).
Число місяця | Обсяг газу, переданого за добу, м3 | [19 empty] | Загальний обсяг газу, м3 | Теплота згоряння ниижа, (за поточну добу та середньозважене значення за місяць) МДж/м3
| ГРС-5 м.Харків ТЕЦ-5 | ГРС-5 м.Харків Куряж | ГРС-2 м.Харків | ГРС-2 м.Харків с.Берізка | ГРС Золочів | ГРС Слатіне | ГРС Проходи | ГРС Дергачі | ГРС Пересічне | ГРС Липці | ГРС Вільхівка | ГРС Кутузівка | ГРС В.Бабка | ГРС Стрілеча | ГРС Р.Тішки | ГРС Печеніги
1 | 332705.69 | 24589.45 | 0 | 107.61 | 5335.59 | 7200.85 | 1771.63 | 12414.15 | 5400.72 | 596.25 | 486.93 | 1036.89 | 670.62 | 1489.01 | 3098.89 | 1386.5 |  |  |  |  | 398290.78 | 33.68 | Если в первом числе месяца у нас не было измерения ФХП, то в X15 вводим последнее значение Теплоты сгорания низшей вручную из прошлого месяца!
2 | 403096.19 | 31005.36 | 0 | 100.77 | 5312.21 | 7126.97 | 1733.45 | 12144.05 | 5529.23 | 701.91 | 490.28 | 1018.53 | 866.22 | 1380.95 | 3146.12 | 1424.84 |  |  |  |  | 475077.08 | 33.68
3 | 446622.03 | 28797.25 | 0 | 93.37 | 4178.3 | 8867.77 | 1708.13 | 10275.72 | 5187.45 | 752.28 | 525.86 | 1023.19 | 639.54 | 1359.01 | 2761.98 | 1406.05 |  |  |  |  | 514197.93 | 33.65
4 | 443928.03 | 36687.61 | 0 | 98.73 | 4079.86 | 7188.53 | 1750.14 | 12777.37 | 5486.17 | 745.1 | 476.61 | 1001.55 | 710.94 | 1336.35 | 2934 | 1253.26 |  |  |  |  | 520454.25 | 33.76
5 | 418568.09 | 34224.85 | 0 | 98.79 | 4946.24 | 8199.6 | 1801.57 | 11860.44 | 5989.27 | 794.4 | 492.32 | 1014.23 | 760.39 | 1569.24 | 3095.27 | 1511.08 |  |  |  |  | 494925.78 | 34.13
6 | 418534.75 | 36268.42 | 0 | 103.85 | 5551.05 | 8408.69 | 1810.02 | 12595.04 | 5840.03 | 776.5 | 492.3 | 1014.61 | 588.39 | 1483.26 | 3005.27 | 1422.21 |  |  |  |  | 497894.39 | 34.22
7 | 419036.31 | 35510.98 | 0 | 102.81 | 5299.48 | 7027.08 | 1834.59 | 11654.43 | 5626.88 | 600.66 | 502.06 | 1037.03 | 851.81 | 1654.87 | 3239.66 | 1347.64 |  |  |  |  | 495326.29 | 34.08
8 | 422394.19 | 33757.55 | 0 | 104.38 | 4337.39 | 7908.11 | 1848.01 | 12737.22 | 5779.78 | 657.38 | 590.11 | 1016.15 | 703.39 | 1666.3 | 3276.68 | 1539.11 |  |  |  |  | 498315.75 | 34.08
9 | 423711.94 | 27187.42 | 0 | 106.69 | 5636.06 | 8858.67 | 1868.54 | 15037.33 | 6369.4 | 809.12 | 569.96 | 1047.52 | 833.22 | 1679.43 | 3524.01 | 1598.25 |  |  |  |  | 498837.56 | 34.08
10 | 420398.44 | 24211.32 | 0 | 112.03 | 5558.82 | 7764.51 | 1820.55 | 12905.3 | 5578.65 | 867.69 | 578.46 | 1060.06 | 794.25 | 1611.48 | 3032.38 | 1522.61 |  |  |  |  | 487816.55 | 34.03
11 | 412209.56 | 32340.25 | 0 | 105.03 | 4841.17 | 9006.92 | 1808.47 | 13544.89 | 5962.63 | 854.05 | 555.45 | 1017.15 | 585.37 | 1358.15 | 3308.97 | 1379.35 |  |  |  |  | 488877.41 | 34.12
12 | 412152.91 | 33745.36 | 0 | 102.69 | 4414.89 | 7213.28 | 1736.82 | 13272.39 | 4856.7 | 861.17 | 482.31 | 981.58 | 674.96 | 1137.69 | 3023.64 | 1392.9 |  |  |  |  | 486049.29 | 34.12 | Столбец X не трогать, данные пересчитываются и переносятся из Паспорта!
13 | 413725.94 | 32246.15 | 0 | 103.02 | 5292.59 | 6811.58 | 1784.81 | 13170.76 | 5552.67 | 900.72 | 509.61 | 982.03 | 690.4 | 1177.66 | 3199.2 | 1347.02 |  |  |  |  | 487494.16 | 34.04
14 | 416862.09 | 34104.28 | 0 | 107.59 | 5097.72 | 8383.51 | 1748.43 | 10592.15 | 5092.68 | 897.07 | 496.12 | 950.66 | 675.03 | 1114.97 | 3088.51 | 1313.09 |  |  |  |  | 490523.9 | 34.06
15 | 410312.25 | 29559.47 | 0 | 86.25 | 4907.95 | 6980.58 | 1710.31 | 11406.39 | 5013.76 | 898.2 | 464.5 | 943.16 | 676.14 | 1160.57 | 2970.78 | 1283.37 |  |  |  |  | 478373.68 | 34.06
16 | 542302 | 30837.09 | 0 | 96.28 | 4574.42 | 6360.96 | 1753.65 | 10047.11 | 4988.81 | 874.85 | 482.89 | 909.17 | 533.32 | 1074.25 | 3023.81 | 1308.4 |  |  |  |  | 609167.01 | 34.06
17 | 539996.31 | 29370.09 | 0 | 100.47 | 3685.38 | 7731.48 | 1665.71 | 9257.57 | 4564.83 | 868.67 | 483.11 | 902.58 | 672.32 | 1015.71 | 2519.62 | 1250.46 |  |  |  |  | 604084.31 | 34.11
18 | 556801.31 | 30876.54 | 0 | 87.11 | 2710 | 6919.94 | 1692.72 | 10765.92 | 5061.29 | 795.63 | 494.14 | 828.35 | 638.82 | 1001.83 | 2818.76 | 1059.34 |  |  |  |  | 622551.7 | 34.15
19 | 562035.63 | 34405.75 | 0 | 100.93 | 4719 | 6824.09 | 1819.36 | 9917.89 | 6057.3 | 687.5 | 532.67 | 880.86 | 789.81 | 1495.54 | 3107.34 | 1424.44 |  |  |  |  | 634798.11 | 34.16
20 | 368512.97 | 36383.74 | 0 | 92.2 | 5326.5 | 8122.22 | 1811.03 | 10986.84 | 5574.12 | 737.18 | 592.03 | 990.86 | 718.48 | 1590.08 | 3244.27 | 1369.65 |  |  |  |  | 446052.17 | 34.11
21 | 342706.03 | 30719.09 | 0 | 94.45 | 5193.98 | 8468.74 | 1767.47 | 11984.03 | 5842.72 | 854.2 | 579.06 | 995.69 | 667.5 | 1259.28 | 3361.31 | 1388.49 |  |  |  |  | 415882.04 | 34.13
22 | 355210.16 | 33660.78 | 0 | 108.56 | 5473.39 | 7227.24 | 1894.93 | 11064.03 | 5409.38 | 868.78 | 594.85 | 1057.07 | 754.9 | 1326.73 | 3154.78 | 1382.12 |  |  |  |  | 429187.7 | 34.13
23 | 343109.56 | 31820.87 | 0 | 106.54 | 5457.44 | 8602.03 | 1876.11 | 11565.55 | 5802.57 | 756.05 | 644.19 | 1077.73 | 784.92 | 1580.58 | 3451.43 | 1543.07 |  |  |  |  | 418178.64 | 34.13
24 | 343020.28 | 30722.86 | 0 | 91.06 | 4414.14 | 9149.6 | 1771.34 | 11921.1 | 5712.69 | 880.31 | 677.04 | 1109.31 | 695.54 | 1457.05 | 2912.4 | 1545.36 |  |  |  |  | 416080.08 | 34.27
25 | 362891.59 | 36495.43 | 0 | 85.03 | 5274.11 | 7082.07 | 1784.36 | 12305.2 | 5762.37 | 855.12 | 627.5 | 1034.31 | 684.87 | 1225.7 | 3148.74 | 1440.15 |  |  |  |  | 440696.55 | 34.11
26 | 322821.44 | 33758.59 | 0 | 114.57 | 6236.6 | 7719.16 | 1777.4 | 11073.1 | 5468.78 | 820.93 | 538.59 | 1012.8 | 681.86 | 1302.89 | 3107.33 | 1390.99 |  |  |  |  | 397825.03 | 34.14
27 | 220582.45 | 29878.27 | 0 | 102.51 | 4975.99 | 8102.72 | 1742.53 | 11018.02 | 5756.26 | 862.59 | 541.63 | 1013.49 | 1540.72 | 1181.13 | 3211.5 | 1198.99 |  |  |  |  | 291708.8 | 34.15
28 | 152621.16 | 35774.96 | 0 | 94.26 | 4503.02 | 7390.93 | 1762.9 | 10674.36 | 5575.99 | 856.43 | 553.69 | 973.15 | 1187.75 | 1144.9 | 3196.86 | 1401.81 |  |  |  |  | 227712.17 | 34.06
29 | 144131.39 | 31808.37 | 0 | 106.41 | 4755.02 | 6663.04 | 1831.75 | 9798.82 | 4972.15 | 837.48 | 538.94 | 995.44 | 1252.84 | 1230.12 | 3234.36 | 1371.94 |  |  |  |  | 213528.07 | 34.06
30 | 334057.16 | 25185.29 | 0 | 93.53 | 5279.75 | 6842.71 | 1745.1 | 10047.81 | 5244.12 | 873.27 | 587.59 | 1005.63 | 1069.75 | 1246.68 | 3355.99 | 1446.12 |  |  |  |  | 398080.5 | 34.06
31 | 0 | 28167.02 | 0 | 99.8 | 5544.66 | 8326.58 | 1768.39 | 10426.09 | 5460.52 | 881.21 | 586.57 | 1049.24 | 672.38 | 1287.3 | 2986 | 1469.78 |  |  |  |  | 68725.54 | 34.04
Загальний обсяг газу, м3 | 11705057.85 | 984100.46 | 0 | 3107.32 | 152912.72 | 238480.16 | 55200.22 | 359241.07 | 170519.92 | 25022.7 | 16767.37 | 30980.02 | 24066.45 | 41598.71 | 96539.86 | 43118.39 | 0 | 0 | 0 | 0 | 13946713.22 | 34.0533 | Столбец X не трогать, данные пересчитываются и переносятся из Паспорта!
31
| Начальник Харківського ЛВУМГ | [12 empty] | Ханикін С.Ю. | [6 empty] | 2016-08-01
|  | Керівник підрозділу підприємства | [11 empty] | прізвище |  |  |  |  | підпис |  |  | дата
| Начальник служби ГВ та М | [12 empty] | Щербак С.О. | [6 empty] | 2016-08-01
|  | Керівник служби, відповідальної за облік газу | [11 empty] | прізвище |  |  |  |  | підпис |  |  | дата