## Паспорт
ПАТ "УКРТРАНСГАЗ"
Філія "УМГ "ХАРКІВТРАНСГАЗ"
Харківський п/м Харківського ЛВУМГ
Вимірювальна хіміко-аналітична лабораторія
Свідоцтво про атестацію № ______________ дійсне до _________________ р. |  |  | № 100-359/2015 |  | дійсне до 20.12.2018 р.
ПАСПОРТ ФІЗИКО-ХІМІЧНИХ ПОКАЗНИКІВ ПРИРОДНОГО ГАЗУ
переданого Харківським ЛВУМГ та прийнятого ПАТ "Харківгаз" по ГРС №1 м.Чугуїв
з газопроводу ШХ за період з 01.07.2016 по 31.07.2016
Число місяця | Компонентний склад , % мол. | [11 empty] | Фізико-хімічні показники газу, при 20 ºС, 101,325 кПа | [5 empty] | Температура точки роси вологи (Р = 3.92 МПа) | Температура точки роси вуглеводів, ºС | Маса механічних домішок, г/100м3 | Масова концентрація меркаптанової сірки, г/м3 | Масова концентрація сірководню, г/м3
| метан C₁ | етан C₂ | пропан С₃ | ізо-бутан i-C₄ | н-бутан н C₄ | нео-пентан нео-C₅ | ізо-пентан i-C₅ | н-пентан н-C₅ | гексани та вищі C₆+ | Кисень О₂ | азот N₂ | діоксид вуглецю CO₂ | Густина, кг/м3 | Теплота згоряння нижча, МДж/м3(кВт⋅год/м3) | Теплота зоряння нижча кКал/м³ | Теплота згоряння вища, МДж/м3 (кВт⋅год/м3) | Теплота згоряння вища кКал/м³ | Число Воббе вище, МДж/м3 (кВт⋅год/м3)
1 | 87.1559 | 3.7657 | 1.2097 | 0.1619 | 0.2762 | 0.0033 | 0.0855 | 0.076 | 0.1167 | 0.029 | 4.6004 | 2.5198 | 0.772 | 33.3127 | 7957 | 36.8785 | 8808 | 46.064 | -8.3 | -3.4 | відсутні | <0,0002 | 0.0021 | 100.0001
2 | [23 empty] | 0
3 | [23 empty] | 0
4 | [23 empty] | 0
5 | [23 empty] | 0
6 | 87.1758 | 3.7666 | 1.2135 | 0.163 | 0.2785 | 0.0033 | 0.0867 | 0.0775 | 0.1347 | 0.0291 | 4.5982 | 2.473 | 0.7721 | 33.36 | 7968 | 36.9297 | 8821 | 46.1236 | -8.1 | -3.7 |  |  |  | 99.9999
7 | [23 empty] | 0
8 | [23 empty] | 0
9 | [23 empty] | 0
10 | [23 empty] | 0
11 | [23 empty] | 0
12 | [23 empty] | 0
13 | [23 empty] | 0
14 | 87.1489 | 3.7583 | 1.2027 | 0.1617 | 0.2758 | 0.0032 | 0.087 | 0.0772 | 0.1236 | 0.0296 | 4.6286 | 2.5035 | 0.7721 | 33.3141 | 7957 | 36.8797 | 8809 | 46.0632 | -8 | -3.2 |  |  |  | 100.0001
15 | [23 empty] | 0
16 | [23 empty] | 0
17 | [23 empty] | 0
18 | [23 empty] | 0
19 | [23 empty] | 0
20 | 87.1938 | 3.7603 | 1.2031 | 0.1605 | 0.2729 | 0.0031 | 0.0838 | 0.0738 | 0.1154 | 0 | 4.6248 | 2.5085 | 0.7715 | 33.3036 | 7954 | 36.8689 | 8806 | 46.0679 | -8.4 | -3.8 | відсутні | <0,0002 | 0.0023 | 100 | ОК
21 | [23 empty] | 0
22 | [23 empty] | 0
23 | [23 empty] | 0
24 | [23 empty] | 0
25 | [23 empty] | 0
26 | [23 empty] | 0
27 | 87.2126 | 3.7445 | 1.1991 | 0.1598 | 0.2709 | 0.0031 | 0.0826 | 0.0725 | 0.1147 | 0.0314 | 4.6161 | 2.4926 | 0.7712 | 33.2896 | 7951 | 36.8538 | 8802 | 46.0576 | -8.5 | -3.9 |  |  |  | 99.9999
28 | [23 empty] | 0
29 | [23 empty] | 0
30 | [23 empty] | 0
31 | [23 empty] | 0
31 | [23 empty] | 0
| Начальник Харківського ЛВУМГ | [12 empty] | Ханикін С.Ю. | [6 empty] | 2016-08-01
|  | Підрозділу підприємства, якому підпорядкована ВХАЛ | [11 empty] | прізвище |  |  |  |  | підпис |  |  | дата
| Завідувач лабораторії Харківського ПМ Харківського ЛВУМГ | [12 empty] | Крупчицький Д.О. | [6 empty] | 2016-08-01
|  | ВХАЛ, де здійснювались аналізи газу | [11 empty] | прізвище |  |  |  |  | підпис |  |  | дата

## Додаток
ПАТ "УКРТРАНСГАЗ"
Філія "УМГ "ХАРКІВТРАНСГАЗ"
Харківський п/м Харківського ЛВУМГ
Додаток до Паспорту фізико-хімічних показників природного газу
переданого Харківським ЛВУМГ та прийнятого ПАТ "Харківгаз" по ГРС №1 м.Чугуїв
з газопроводу ШХ за період з 01.07.2016 по 31.07.2016
Обсяг газу, переданого за добу взятий з бази даних hostlib (дані з автоматичних обчислювачів витрати газу без урахування ВТВ).
Число місяця | Обсяг газу, переданого за добу, м3 | [19 empty] | Загальний обсяг газу, м3 | Теплота згоряння ниижа, (за поточну добу та середньозважене значення за місяць) МДж/м3
| ГРС-1 м.Чугуїв ТЕЦ | ГРС-1 м.Чугуїв с.Есхар | ГРС-1 м.Чугуїв теплиці
1 | 625.86 | 1550.88 | 0 | [17 empty] | 2176.74 | 33.31 | Если в первом числе месяца у нас не было измерения ФХП, то в X15 вводим последнее значение Теплоты сгорания низшей вручную из прошлого месяца!
2 | 314.29 | 1521.86 | 0 | [17 empty] | 1836.15 | 33.31
3 | 606.94 | 1626.22 | 0 | [17 empty] | 2233.16 | 33.31
4 | 347.01 | 1524.6 | 0 | [17 empty] | 1871.61 | 33.31
5 | 24575.35 | 1647.23 | 0 | [17 empty] | 26222.58 | 33.31
6 | 22929.05 | 1578.83 | 0 | [17 empty] | 24507.88 | 33.36
7 | 773.45 | 1591.11 | 0 | [17 empty] | 2364.56 | 33.36
8 | 567.37 | 1675.01 | 0 | [17 empty] | 2242.38 | 33.36
9 | 662.67 | 1742.01 | 0 | [17 empty] | 2404.68 | 33.36
10 | 680.93 | 1768.88 | 0 | [17 empty] | 2449.81 | 33.36
11 | 637.59 | 1645.57 | 0 | [17 empty] | 2283.16 | 33.36
12 | 649.44 | 1578.96 | 0 | [17 empty] | 2228.4 | 33.36 | Столбец X не трогать, данные пересчитываются и переносятся из Паспорта!
13 | 634.57 | 1545.89 | 0 | [17 empty] | 2180.46 | 33.36
14 | 556.66 | 1463.11 | 0 | [17 empty] | 2019.77 | 33.3141
15 | 639.19 | 1415.65 | 0 | [17 empty] | 2054.84 | 33.3141
16 | 24362.09 | 1444.06 | 0 | [17 empty] | 25806.15 | 33.3141
17 | 328.59 | 1464.03 | 0 | [17 empty] | 1792.62 | 33.3141
18 | 496.84 | 1381.42 | 0 | [17 empty] | 1878.26 | 33.3141
19 | 566.88 | 1528.59 | 0 | [17 empty] | 2095.47 | 33.3141
20 | 36939.24 | 1599.01 | 0 | [17 empty] | 38538.25 | 33.3036
21 | 1322.28 | 1543.26 | 0 | [17 empty] | 2865.54 | 33.3036
22 | 1030.11 | 1657.23 | 0 | [17 empty] | 2687.34 | 33.3036
23 | 1234.97 | 1735.15 | 0 | [17 empty] | 2970.12 | 33.3036
24 | 1344.55 | 1881.51 | 0 | [17 empty] | 3226.06 | 33.3036
25 | 1018.3 | 1632.65 | 0 | [17 empty] | 2650.95 | 33.3036
26 | 1048.17 | 1579.97 | 0 | [17 empty] | 2628.14 | 33.3036
27 | 991.21 | 1567.02 | 0 | [17 empty] | 2558.23 | 33.2896
28 | 1057.68 | 1539.64 | 0 | [17 empty] | 2597.32 | 33.2896
29 | 853.74 | 1522.02 | 0 | [17 empty] | 2375.76 | 33.2896
30 | 991.92 | 1603.61 | 0 | [17 empty] | 2595.53 | 33.2896
31 | 994.53 | 1745.48 | [18 empty] | 2740.01 | 33.2896
Загальний обсяг газу, м3 | 129781.47 | 49300.46 | 0 | 0 | 0 | 0 | 0 | 0 | 0 | 0 | 0 | 0 | 0 | 0 | 0 | 0 | 0 | 0 | 0 | 0 | 179081.93 | 33.3187 | Столбец X не трогать, данные пересчитываются и переносятся из Паспорта!
31
| Начальник Харківського ЛВУМГ | [12 empty] | Ханикін С.Ю. | [6 empty] | 2016-08-01
|  | Керівник підрозділу підприємства | [11 empty] | прізвище |  |  |  |  | підпис |  |  | дата
| Начальник служби ГВ та М | [12 empty] | Щербак С.О. | [6 empty] | 2016-08-01
|  | Керівник служби, відповідальної за облік газу | [11 empty] | прізвище |  |  |  |  | підпис |  |  | дата