## Паспорт
ПАТ "УКРТРАНСГАЗ"
Філія "УМГ "ХАРКІВТРАНСГАЗ"
Харківський п/м Харківського ЛВУМГ
Вимірювальна хіміко-аналітична лабораторія
Свідоцтво про атестацію № ______________ дійсне до _________________ р. |  |  | № 100-359/2015 |  | дійсне до 20.12.2018 р.
ПАСПОРТ ФІЗИКО-ХІМІЧНИХ ПОКАЗНИКІВ ПРИРОДНОГО ГАЗУ
переданого Харківським ЛВУМГ та прийнятого ПАТ "Харківгаз", ПАТ "Харківміськгаз", ДП "Укравтогаз" по ГРС-1 м.Харків
з газопроводу ШХ за період з 01.07.2016 по 31.07.2016
Число місяця | Компонентний склад , % мол. | [11 empty] | Фізико-хімічні показники газу, при 20 ºС, 101,325 кПа | [5 empty] | Температура точки роси вологи (Р = 3.92 МПа) | Температура точки роси вуглеводів, ºС | Маса механічних домішок, г/100м3 | Масова концентрація меркаптанової сірки, г/м3 | Масова концентрація сірководню, г/м3
| метан C₁ | етан C₂ | пропан С₃ | ізо-бутан i-C₄ | н-бутан н C₄ | нео-пентан нео-C₅ | ізо-пентан i-C₅ | н-пентан н-C₅ | гексани та вищі C₆+ | Кисень О₂ | азот N₂ | діоксид вуглецю CO₂ | Густина, кг/м3 | Теплота згоряння нижча, МДж/м3(кВт⋅год/м3) | Теплота зоряння нижча кКал/м³ | Теплота згоряння вища, МДж/м3 (кВт⋅год/м3) | Теплота згоряння вища кКал/м³ | Число Воббе вище, МДж/м3 (кВт⋅год/м3)
1 | 87.3623 | 3.899 | 1.2871 | 0.1694 | 0.2793 | 0.0027 | 0.0783 | 0.0613 | 0.0634 | 0.0308 | 4.0309 | 2.7356 | 0.7715 | 33.42 | 7983 | 37 | 8837 | 46.23 | -8.3 | -4.9 |  |  |  | 100.0001
2 | [23 empty] | 0
3 | [23 empty] | 0
4 | [23 empty] | 0
5 | [23 empty] | 0
6 | 87.4424 | 3.8809 | 1.2842 | 0.1694 | 0.2784 | 0.0027 | 0.0771 | 0.0599 | 0.0605 | 0.0298 | 4.0164 | 2.6983 | 0.7707 | 33.43 | 7984 | 37.01 | 8839 | 46.26 | -8.8 | -4.3 | відсутні | <0,0002 | 0.0019 | 100 | ОК
7 | [23 empty] | 0
8 | [23 empty] | 0
9 | [23 empty] | 0
10 | [23 empty] | 0
11 | [23 empty] | 0
12 | [23 empty] | 0
13 | [23 empty] | 0
14 | 87.3715 | 3.8869 | 1.2733 | 0.1679 | 0.2766 | 0.0027 | 0.0777 | 0.061 | 0.0633 | 0.0329 | 4.0674 | 2.7189 | 0.7711 | 33.4 | 7978 | 36.98 | 8832 | 46.21 | -8.2 | -3.9 |  |  |  | 100.0001
15 | [23 empty] | 0
16 | [23 empty] | 0
17 | [23 empty] | 0
18 | [23 empty] | 0
19 | [23 empty] | 0
20 | 87.3523 | 3.9074 | 1.2871 | 0.1701 | 0.281 | 0.0027 | 0.0791 | 0.0622 | 0.064 | 0 | 4.0556 | 2.7384 | 0.7716 | 33.43 | 7985 | 37.01 | 8839 | 46.24 | -8.7 | -4.2 | відсутні | <0,0002 | 0.0018 | 99.9999
21 | [23 empty] | 0
22 | [23 empty] | 0
23 | [23 empty] | 0
24 | [23 empty] | 0
25 | [23 empty] | 0
26 | [23 empty] | 0
27 | 87.4041 | 3.8838 | 1.2804 | 0.1691 | 0.2786 | 0.0027 | 0.0789 | 0.0621 | 0.0695 | 0.0344 | 4.0274 | 2.709 | 0.7712 | 33.43 | 7985 | 37.01 | 8840 | 46.25 | -8.4 | -4.5 |  |  |  | 100 | ОК
28 | [23 empty] | 0
29 | [23 empty] | 0
30 | [23 empty] | 0
31 | [23 empty] | 0
31 | [23 empty] | 0
| Начальник Харківського ЛВУМГ | [12 empty] | Ханикін С.Ю. | [6 empty] | 2016-08-01
|  | Підрозділу підприємства, якому підпорядкована ВХАЛ | [11 empty] | прізвище |  |  |  |  | підпис |  |  | дата
| Завідувач лабораторії Харківського ПМ Харківського ЛВУМГ | [12 empty] | Крупчицький Д.О. | [6 empty] | 2016-08-01
|  | ВХАЛ, де здійснювались аналізи газу | [11 empty] | прізвище |  |  |  |  | підпис |  |  | дата

## Додаток
ПАТ "УКРТРАНСГАЗ"
Філія "УМГ "ХАРКІВТРАНСГАЗ"
Харківський п/м Харківського ЛВУМГ
Додаток до Паспорту фізико-хімічних показників природного газу
переданого Харківським ЛВУМГ та прийнятого ПАТ "Харківгаз", ПАТ "Харківміськгаз", ДП "Укравтогаз" по ГРС-1 м.Харків
з газопроводу ШХ за період з 01.07.2016 по 31.07.2016
Обсяг газу, переданого за добу взятий з бази даних hostlib (дані з автоматичних обчислювачів витрати газу без урахування ВТВ).
Число місяця | Обсяг газу, переданого за добу, м3 | [19 empty] | Загальний обсяг газу, м3 | Теплота згоряння ниижа, (за поточну добу та середньозважене значення за місяць) МДж/м3
| ГРС-1 м.Харків місто | ГРС-1 м.Харків с.Безлюдівка | ГРС-1 м.Харків АГНКС-2
1 | 0 | 5025.85 | 1447.29 | [17 empty] | 6473.14 | 33.42 | Если в первом числе месяца у нас не было измерения ФХП, то в X15 вводим последнее значение Теплоты сгорания низшей вручную из прошлого месяца!
2 | 0 | 5076.29 | 1380.02 | [17 empty] | 6456.31 | 33.42
3 | 0 | 5327.51 | 315.22 | [17 empty] | 5642.73 | 33.42
4 | 0 | 5056.24 | 1462.15 | [17 empty] | 6518.39 | 33.42
5 | 0 | 5344.05 | 1665.39 | [17 empty] | 7009.44 | 33.42
6 | 0 | 5339.76 | 1734.12 | [17 empty] | 7073.88 | 33.43
7 | 0 | 5367.53 | 1813.63 | [17 empty] | 7181.16 | 33.43
8 | 0 | 5344.48 | 1880.32 | [17 empty] | 7224.8 | 33.43
9 | 0 | 5510.37 | 1440.57 | [17 empty] | 6950.94 | 33.43
10 | 0 | 5723.54 | 391.42 | [17 empty] | 6114.96 | 33.43
11 | 0 | 5306.26 | 1355.46 | [17 empty] | 6661.72 | 33.43
12 | 0 | 5044.93 | 1663.2 | [17 empty] | 6708.13 | 33.43 | Столбец X не трогать, данные пересчитываются и переносятся из Паспорта!
13 | 0 | 5071.44 | 1874.71 | [17 empty] | 6946.15 | 33.43
14 | 0 | 4879.22 | 1360.93 | [17 empty] | 6240.15 | 33.4
15 | 0 | 4753.06 | 1409.61 | [17 empty] | 6162.67 | 33.4
16 | 0 | 4846.28 | 861.23 | [17 empty] | 5707.51 | 33.4
17 | 0 | 4785.62 | 449.94 | [17 empty] | 5235.56 | 33.4
18 | 0 | 4466.1 | 1446.91 | [17 empty] | 5913.01 | 33.4
19 | 0 | 5024.08 | 1862.89 | [17 empty] | 6886.97 | 33.4
20 | 0 | 5281.09 | 1771.28 | [17 empty] | 7052.37 | 33.43
21 | 0 | 5135.43 | 1508.21 | [17 empty] | 6643.64 | 33.43
22 | 0 | 5390.6 | 1611.14 | [17 empty] | 7001.74 | 33.43
23 | 0 | 5670.97 | 1183.35 | [17 empty] | 6854.32 | 33.43
24 | 0 | 5902.35 | 264.76 | [17 empty] | 6167.11 | 33.43
25 | 0 | 5291.94 | 1285.92 | [17 empty] | 6577.86 | 33.43
26 | 0 | 5124.77 | 1907.58 | [17 empty] | 7032.35 | 33.43
27 | 0 | 4968.15 | 1564.43 | [17 empty] | 6532.58 | 33.43
28 | 0 | 4935.92 | 1571.78 | [17 empty] | 6507.7 | 33.43
29 | 0 | 4957.49 | 1418.85 | [17 empty] | 6376.34 | 33.43
30 | 0 | 5205.12 | 828.1 | [17 empty] | 6033.22 | 33.43
31 | 0 | 5320.42 | 311.5 | [17 empty] | 5631.92 | 33.43
Загальний обсяг газу, м3 | 0 | 160476.86 | 41041.91 | 0 | 0 | 0 | 0 | 0 | 0 | 0 | 0 | 0 | 0 | 0 | 0 | 0 | 0 | 0 | 0 | 0 | 201518.77 | 33.423 | Столбец X не трогать, данные пересчитываются и переносятся из Паспорта!
31
| Начальник Харківського ЛВУМГ | [12 empty] | Ханикін С.Ю. | [6 empty] | 2016-08-01
|  | Керівник підрозділу підприємства | [11 empty] | прізвище |  |  |  |  | підпис |  |  | дата
| Начальник служби ГВ та М | [12 empty] | Щербак С.О. | [6 empty] | 2016-08-01
|  | Керівник служби, відповідальної за облік газу | [11 empty] | прізвище |  |  |  |  | підпис |  |  | дата