## Паспорт
ПАТ "УКРТРАНСГАЗ"
Філія УМГ"Харківтрансгаз"
Куп'янськеЛВУМГ
Вимірювальна хіміко-аналітична лабораторія
Свідоцтво про атестацію № 100-360/2015 дійсне до 20.12.2018 р.
ПАСПОРТ ФІЗИКО-ХІМІЧНИХ ПОКАЗНИКІВ ПРИРОДНОГО ГАЗУ
протранспортованого УМГ "Харківтрансгаз" Куп'янським ЛВУМГ
по газопроводу Острогозьк - Шебелинка (точка відбору - ГРС-1 м. Куп'янськ) та переданого в Харківську, Луганську області
за період з 01.07.2016 по 31.07.2016
Число місяця | Компонентний склад , % мол. | [11 empty] | Фізико-хімічні показники газу, при 20 ºС, 101,325 кПа | [5 empty] | Температура точки роси вологи (Р = 3.92 МПа) | Температура точки роси вуглеводів, ºС | Маса механічних домішок, г/100м3 | Масова концентрація меркаптанової сірки, г/м3 | Масова концентрація сірководню, г/м3
| метан C₁ | етан C₂ | пропан С₃ | ізо-бутан i-C₄ | н-бутан н C₄ | нео-пентан нео-C₅ | ізо-пентан i-C₅ | н-пентан н-C₅ | гексани та вищі C₆+ | Кисень О₂ | азот N₂ | діоксид вуглецю CO₂ | Густина, кг/м3 | Теплота згоряння нижча, МДж/м3(кВт⋅год/м3) | Теплота зоряння нижча кКал/м³ | Теплота згоряння вища, МДж/м3 (кВт⋅год/м3) | Теплота згоряння вища кКал/м³ | Число Воббе вище, МДж/м3 (кВт⋅год/м3)
1 | 93.4517 | 3.306 | 0.983 | 0.1295 | 0.1504 | 0.0037 | 0.0272 | 0.0192 | 0.009 | 0.0119 | 1.7023 | 0.2062 | 0.7165 | 34.44 | 8226 | 38.16 | 9113 | 49.4723 | [5 empty] | 100.0001
2 | 93.5723 | 3.2952 | 0.9377 | 0.1155 | 0.1268 | 0.0037 | 0.024 | 0.0166 | 0.0087 | 0.0122 | 1.6742 | 0.2132 | 0.715 | 34.39 | 8213 | 38.1 | 9099 | 49.45 | [5 empty] | 100.0001
3 | [13 empty] | 34.39 | [9 empty] | 0
4 | 93.7154 | 3.196 | 0.8655 | 0.1086 | 0.1189 | 0.0033 | 0.0222 | 0.0151 | 0.0085 | 0.0123 | 1.743 | 0.1913 | 0.7133 | 34.29 | 8191 | 38 | 9075 | 49.37 | [5 empty] | 100.0001
5 | 94.181 | 3.0258 | 0.9096 | 0.1235 | 0.1317 | 0.0033 | 0.0256 | 0.0173 | 0.0092 | 0.0122 | 1.3535 | 0.2073 | 0.7117 | 34.42 | 8222 | 38.14 | 9110 | 49.62 | [5 empty] | 100 | ОК
6 | 94.0892 | 3.0115 | 0.866 | 0.1092 | 0.1178 | 0.0031 | 0.0199 | 0.0137 | 0.0081 | 0.0121 | 1.5556 | 0.1938 | 0.7112 | 34.3 | 8193 | 38.01 | 9078 | 49.46 | [5 empty] | 100 | ОК
7 | 94.0823 | 3.0534 | 0.8824 | 0.1144 | 0.1242 | 0.0037 | 0.0225 | 0.015 | 0.0078 | 0.013 | 1.4719 | 0.2095 | 0.7117 | 34.36 | 8206 | 38.07 | 9092 | 49.52 | [5 empty] | 100.0001
8 | 94.5782 | 2.7175 | 0.7703 | 0.1091 | 0.1179 | 0.0029 | 0.0208 | 0.0142 | 0.0078 | 0.012 | 1.4796 | 0.1696 | 0.7077 | 34.21 | 8171 | 37.91 | 9055 | 49.46 | [5 empty] | 99.9999
9 | [13 empty] | 34.21 | [9 empty] | 0
10 | [13 empty] | 34.21 | [9 empty] | 0
11 | 94.1624 | 3.2048 | 0.8433 | 0.1032 | 0.1097 | 0.0036 | 0.019 | 0.0128 | 0.008 | 0.0123 | 1.3591 | 0.1619 | 0.7104 | 34.4 | 8217 | 38.12 | 9105 | 49.63 | [5 empty] | 100.0001
12 | 94.6543 | 2.7606 | 0.7724 | 0.1084 | 0.1159 | 0.0032 | 0.0222 | 0.0147 | 0.007 | 0.0118 | 1.375 | 0.1545 | 0.7073 | 34.26 | 8183 | 37.97 | 9068 | 49.55 | [5 empty] | 100 | ОК
13 | 94.6661 | 2.6404 | 0.7556 | 0.0999 | 0.1099 | 0.0031 | 0.0213 | 0.0147 | 0.0088 | 0.0126 | 1.5139 | 0.1537 | 0.7068 | 34.16 | 8160 | 37.86 | 9043 | 49.42 | [5 empty] | 100 | ОК
14 | 95.0788 | 2.5548 | 0.7907 | 0.1192 | 0.1265 | 0.0023 | 0.0239 | 0.0157 | 0.008 | 0.0116 | 1.1007 | 0.1679 | 0.7055 | 34.32 | 8198 | 38.04 | 9085 | 49.7 | [5 empty] | 100 | ОК
15 | 93.6023 | 3.1828 | 0.8518 | 0.1041 | 0.119 | 0.0026 | 0.021 | 0.0139 | 0.0088 | 0.012 | 1.9069 | 0.1748 | 0.7135 | 34.23 | 8175 | 37.92 | 9058 | 49.27 | [5 empty] | 100 | ОК
16 | [13 empty] | 34.23 | [9 empty] | 0
17 | [13 empty] | 34.23 | [9 empty] | 0
18 | 92.4441 | 3.6015 | 0.8571 | 0.0878 | 0.1056 | 0.0028 | 0.018 | 0.0118 | 0.0082 | 0.0128 | 2.6689 | 0.1814 | 0.7193 | 34.05 | 8133 | 37.73 | 9011 | 48.82 | [5 empty] | 100 | ОК
19 | 93.1977 | 3.3999 | 0.8825 | 0.1058 | 0.1179 | 0.0011 | 0.0211 | 0.0134 | 0.0061 | 0.0117 | 2.062 | 0.1809 | 0.7159 | 34.24 | 8178 | 37.94 | 9061 | 49.21 | [5 empty] | 100.0001
20 | 92.4016 | 3.6434 | 0.883 | 0.0917 | 0.1086 | 0.0019 | 0.0192 | 0.0127 | 0.0083 | 0.0124 | 2.6479 | 0.1691 | 0.7197 | 34.1 | 8143 | 37.77 | 9022 | 48.86 | [5 empty] | 99.9998
21 | 94.5916 | 3.1131 | 1.0238 | 0.1734 | 0.1705 | 0.0025 | 0.0298 | 0.0204 | 0.019 | 0.009 | 0.619 | 0.228 | 0.7121 | 34.84 | 8320 | 38.59 | 9217 | 50.187 | [5 empty] | 100.0001
22 | 94.5589 | 3.1604 | 1.0271 | 0.17 | 0.165 | 0.0031 | 0.0298 | 0.02 | 0.0132 | 0.0102 | 0.6072 | 0.2353 | 0.7122 | 34.8361 | 8320 | 38.59 | 9217 | 50.19 | [5 empty] | 100.0002
23 | [13 empty] | 34.84 | [9 empty] | 0
24 | [13 empty] | 34.84 | [9 empty] | 0
25 | 94.491 | 3.191 | 1.0458 | 0.1754 | 0.1719 | 0.0039 | 0.0308 | 0.0208 | 0.0118 | 0.01 | 0.6102 | 0.2373 | 0.7128 | 34.86 | 8327 | 38.62 | 9224 | 50.2 | [5 empty] | 99.9999
26 | 94.5663 | 3.1433 | 1.0263 | 0.1706 | 0.1666 | 0.0044 | 0.03 | 0.02 | 0.0092 | 0.0116 | 0.6193 | 0.2323 | 0.712 | 34.83 | 8318 | 38.58 | 9215 | 50.18 | [5 empty] | 99.9999
27 | 94.5289 | 3.1735 | 1.0345 | 0.1682 | 0.1642 | 0.0035 | 0.03 | 0.0199 | 0.0094 | 0.0109 | 0.6225 | 0.2346 | 0.7123 | 34.83 | 8319 | 38.59 | 9216 | 50.18 | [5 empty] | 100.0001
28 | 94.8043 | 3.0016 | 0.9776 | 0.1653 | 0.1604 | 0.0024 | 0.03 | 0.0196 | 0.0136 | 0.0098 | 0.6001 | 0.2154 | 0.7102 | 34.7704 | 8305 | 38.5213 | 9201 | 50.1652 | [5 empty] | 100.0001
29 | 94.7507 | 3.0217 | 0.9954 | 0.1672 | 0.1644 | 0.0053 | 0.0298 | 0.0202 | 0.0142 | 0.0101 | 0.6066 | 0.2143 | 0.7108 | 34.79 | 8310 | 38.54 | 9206 | 50.18 | [5 empty] | 99.9999
30 | [13 empty] | 34.79 | [9 empty] | 0
31 | [13 empty] | 34.79 | [9 empty] | 0
31 | [23 empty] | 0
| Начальник Куп'янського ЛВУМГ | [12 empty] | М.В.Зикін | [6 empty] | 2016-08-01
|  | Підрозділу підприємства, якому підпорядкована ВХАЛ | [11 empty] | прізвище |  |  |  |  | підпис |  |  | дата
| Завідувач лабораторії | [12 empty] | Л.М. Носачова | [6 empty] | 00.08.2016
|  | ВХАЛ, де здійснювались аналізи газу | [11 empty] | прізвище |  |  |  |  | підпис |  |  | дата

## Додаток
ПАТ "УКРТРАНСГАЗ"
Філія УМГ"Харківтрансгаз"
Куп'янське ЛВУМГ
Додаток до Паспорту фізико-хімічних показників природного газу
переданого Куп'янським ЛВУМГ та прийнятого ПАТ "Харківгаз", ПАТ "Луганськгаз", РВУ "Харківгаз" по ГРС-1 м.Куп'янськ, АГРС-АГНКС м.Куп'янськ, ГРС-2 філія з-ду "Серп і молот" КЛЗ м.Куп'янськ,
ГРС смт. Великий Бурлук, ГРС смт. Дворічна с. Жовтневе Дворічанського р-ну, ГРС к-п "Фрунзе" с.Моначинівка, ГРС с.Шипувате Великобурлуцьного р-ну, ГРС смт. Шевченкове с.Олександрівка Шевченківського р-ну,ГРС р-п "Восток" с. Волохів Яр,ГРС смт. Троїцьке Луганської області.
з газопроводу ШДО-1 та ШДО-2 за період з 01.07.2016 по 31.07.2016
Число місяця | Обсяг газу, переданого за добу, м3 | [9 empty] | Загальний обсяг газу, м3 | Теплота згоряння ниижа, (за поточну добу та середньозважене значення за місяць) МДж/м3
| ГРС-1 м.Куп'янськ | АГРС-АГНКС м.Куп'янськ | ГРС-2 філія з-ду "Серп і молот" КЛЗ м.Куп'янськ | ГРС р-п "Восток" с. Волохів Яр | ГРС смт. Великий Бурлук | ГРС смт. Дворічна с. Жовтневе Дворічанського р-ну | ГРС к-п "Фрунзе" с.Моначинівка | ГРС с.Шипувате Великобурлуцьного р-ну | ГРС смт. Шевченкове с.Олександрівка Шевченківського р-ну | ГРС смт. Троїцьке Луганської області
1 | 8520.94 | 2754.82 | 27255.63 | 319.55 | 1015.82 | 5906.52 | 216.1 | 721.29 | 0 | 3795.49 | 50507.16 | 34.44 | Если в первом числе месяца у нас не было измерения ФХП, то в X15 вводим последнее значение Теплоты сгорания низшей вручную из прошлого месяца!
2 | 8711.7 | 2118.35 | 28423.85 | 321.61 | 1137.91 | 6037.25 | 222.59 | 695.36 | 0 | 3959.46 | 51630.08 | 34.39
3 | 8226.47 | 1966.19 | 31397.68 | 302.78 | 1241.55 | 5926.88 | 211 | 731.77 | 0 | 3882.19 | 53886.51 | 34.39
4 | 7886.87 | 2696.75 | 31740.85 | 288.18 | 1019.19 | 5803.91 | 210.35 | 408.46 | 0 | 3721.77 | 53776.33 | 34.29
5 | 8667.45 | 2856.5 | 33263.24 | 305.23 | 1206.04 | 6067.78 | 223.49 | 840.85 | 39.13 | 4297.3 | 57767.01 | 34.42
6 | 8102.22 | 2631.71 | 26270.47 | 326.43 | 1301.89 | 6213.47 | 215.13 | 794.69 | 0 | 4078.47 | 49934.48 | 34.3
7 | 8580.59 | 2841.7 | 31223.83 | 289.72 | 1056.04 | 5963.35 | 221.22 | 658.44 | 0 | 3985.55 | 54820.44 | 34.36
8 | 9427.26 | 2903.04 | 24346.38 | 328.51 | 1262.98 | 6558.11 | 246.9 | 744.73 | 0 | 4209.21 | 50027.12 | 34.21
9 | 9446.52 | 2051.55 | 23336.57 | 332.06 | 1427.27 | 6905.38 | 221.56 | 760.79 | 0 | 4395.02 | 48876.72 | 34.21
10 | 9765.2 | 1854.43 | 23421.76 | 335.8 | 1316.36 | 6237.31 | 212.21 | 773.17 | 0 | 4264.07 | 48180.31 | 34.21
11 | 9123.48 | 2807.15 | 22109.71 | 309.3 | 1156.01 | 7054.89 | 232.69 | 714.42 | 0 | 4083.7 | 47591.35 | 34.4
12 | 8477.66 | 2509.39 | 19240.97 | 283.56 | 973.62 | 5903.98 | 202.86 | 764.65 | 0.25 | 3851.37 | 42208.31 | 34.26
13 | 8290.28 | 2621.97 | 23915.35 | 285.85 | 1046.76 | 5944.16 | 211.4 | 641.98 | 0 | 3975.31 | 46933.06 | 34.16
14 | 9128.57 | 2567.16 | 21044.98 | 271.32 | 1077.39 | 5607.04 | 205.93 | 676.99 | 0 | 3780.87 | 44360.25 | 34.32
15 | 8799.43 | 2684.52 | 22464.04 | 269.16 | 951.33 | 5321.75 | 170.03 | 592.33 | 0 | 3576.49 | 44829.08 | 34.23
16 | 8405.33 | 1934 | 22482.72 | 300.91 | 1045.01 | 5455.59 | 165.79 | 665.25 | 0 | 3673.03 | 44127.63 | 34.23
17 | 7881.28 | 1885.57 | 20105.72 | 255.17 | 990.66 | 4897.59 | 223.54 | 626.77 | 0 | 3614.69 | 40480.99 | 34.23
18 | 8037.96 | 2875.65 | 18996.57 | 243.2 | 844.24 | 5743.11 | 173.01 | 577.05 | 0 | 3741.31 | 41232.1 | 34.05
19 | 8371.4 | 3313.15 | 18041.78 | 276.02 | 943.95 | 5362.02 | 224.18 | 634.61 | 0 | 3831.58 | 40998.69 | 34.24
20 | 8871.03 | 3278.57 | 21106.16 | 323.98 | 1335.84 | 6011.06 | 218.58 | 665.93 | 0 | 4105.19 | 45916.34 | 34.1
21 | 9226.31 | 3100.51 | 26691.98 | 285.36 | 1411.1 | 6258.65 | 213.98 | 718.78 | 0 | 4212.26 | 52118.93 | 34.84
22 | 9371.35 | 3140.42 | 20395.51 | 309.46 | 1353.53 | 6326.19 | 195.04 | 720.96 | 0 | 4048.79 | 45861.25 | 34.8361
23 | 10166.71 | 2280.17 | 31398.79 | 315.62 | 1353.24 | 7652.78 | 259.71 | 732.82 | 0 | 4296.27 | 58456.11 | 34.84
24 | 10416.59 | 1825.82 | 21609.96 | 318.21 | 1421.54 | 6846.65 | 219.37 | 742.27 | 0 | 4432.11 | 47832.52 | 34.84
25 | 9717.77 | 2935.41 | 23298.12 | 281.05 | 2386.26 | 3222.55 | 251.89 | 2049.79 | 0 | 4171.26 | 48314.1 | 34.86
26 | 9648.88 | 2802.15 | 22597.66 | 266.17 | 4838.49 | 9908.5 | 221.36 | 1983.55 | 0 | 4075.03 | 56341.79 | 34.83
27 | 9500.57 | 3086.62 | 22672.16 | 259.38 | 5316.5 | 5507.05 | 205.43 | 4165.07 | 0 | 3882.25 | 54595.03 | 34.83
28 | 9413.13 | 2774.7 | 21371.07 | 260.47 | 5276.15 | 6120.47 | 194.75 | 4752.31 | 0 | 3824.86 | 53987.91 | 34.7704
29 | 9108 | 2895.51 | 34682.45 | 271.36 | 3069.13 | 6819.74 | 215.88 | 3460.26 | 0 | 3810.05 | 64332.38 | 34.79
30 | 9094.35 | 2024.88 | 37883.61 | 278.29 | 3010.52 | 6489.52 | 196.62 | 3334.6 | 0 | 3888.43 | 66200.82 | 34.79
31 | 8639.29 | 1907.24 | 32354.53 | 282.98 | 5099.81 | 6155.6 | 199.37 | 3839.89 | 0 | 3927.43 | 62406.14 | 34.79
Загальний обсяг газу, м3 | 277024.59 | 79925.6 | 785144.1 | 9096.69 | 56886.13 | 190228.85 | 6601.96 | 40189.83 | 39.38 | 123390.81 | 1568530.94 | 34.4758 | Столбец X не трогать, данные пересчитываются и переносятся из Паспорта!
31
| Начальник Куп'янського ЛВУМГ | [5 empty] | М.В. Зикін
| В.о.інженера провідного з метрології | [5 empty] | Л.М. Носачова

## Лист1
Данные по объекту Troitskoe1 (осн.) за 6/16.
День | V, м3 | dP, кгс/м2 | Pабс, кгс/см2 | T, °C | ABC
1 | 4950.47 | 89.564 | 4.938 | 11.353 | B
2 | 4269.3 | 68.906 | 4.949 | 14.551 | AB
3 | 4013.13 | 60.367 | 4.912 | 15.177 | B
4 | 4284.84 | 75.581 | 5.072 | 15.63
5 | 3992.55 | 61.525 | 5.03 | 18.992 | A
6 | 4414.81 | 76.367 | 5.133 | 12.365 | B
7 | 4922.66 | 86.543 | 5.05 | 9.539 | AB
8 | 5420.7 | 108.798 | 4.98 | 9.207 | AB
9 | 4488.56 | 75.916 | 4.987 | 13.686 | B
10 | 4469.39 | 74.201 | 5.104 | 14.569 | AB
11 | 4424.59 | 74.485 | 5.09 | 17.436
12 | 4666.6 | 82.873 | 5.053 | 13.758
13 | 5019.02 | 95.01 | 4.993 | 13.975 | B
14 | 4188.8 | 67.065 | 5.026 | 17.459 | AB
15 | 3910.13 | 58.872 | 5.04 | 20.168
16 | 3903.17 | 58.642 | 5.006 | 20.395 | B
17 | 3688.31* | 52.484* | 5.006* | 22.916* | ABC
18 | 3819.04 | 58.881 | 5.014 | 23.856
19 | 3321.16 | 43.502 | 4.992 | 24.379
20 | 3629.01 | 51.547 | 4.964 | 24.002
21 | 3446.13 | 45.119 | 4.939 | 24.519 | B
22 | 3464.16 | 45.965 | 4.911 | 25.361 | B
23 | 3555.21 | 48.504 | 4.872 | 23.245 | B
24 | 3531.6 | 48.547 | 4.864 | 23.339 | B
25 | 3931.34 | 63.87 | 5.033 | 22.203
26 | 3465.42 | 47.43 | 5.001 | 24.164
27 | 3545.3 | 49.046 | 4.973 | 25.7
28 | 3654.63 | 53.202 | 4.949 | 25.848
29 | 3711.38 | 53.11 | 4.887 | 21.244 | B
30 | 4021.77 | 69.941 | 5.077 | 22.149 | B
Итого | 122123.17* | 64.862* | 4.995* | 19.039* | ABC