## Лист1
ПАТ «УКРТРАНСГАЗ» | [14 empty] | Вимірювальна хіміко-аналітична лабораторія
Філія «УМГ «ЧЕРКАСИТРАНСГАЗ» | [14 empty] | Гусятинського промислового майданчика Барського ЛВУ МГ
Барське ЛВУМГ | [14 empty] | Свідоцтво про атестацію № РХ-1274/13 від 07.06.13р.
Гусятинський промисловий майданчик | [14 empty] | Чинно до 06.06.18 р.
ПАСПОРТ ФІЗИКО-ХІМІЧНИХ ПОКАЗНИКІВ ПРИРОДНОГО ГАЗУ
переданого Барським ЛВУ МГ та прийнятого ПАТ "Хмельницькгаз" Хмельницької області
Перелік ГРС, на які поширюються результати контролю: Боднарівка, Зіньків
по газопроводу "Уренгой-Помари-Ужгород" за період з 01.07.2016р. по 31.07.2016р.
Число місяця | Компонентний склад, мол. | [11 empty] | при 20°С; 101,325 кПа
| Метан, С1 | Етан, С2 | Пропан, С3 | Ізо - бутан, С4 | Н - бутан, % об. | нео-пентан, нео-С5 | ізо-пентан, і-С5 | н-пентан, н-С5 | гексани та вищі, С6+ | Кисень, О2 | Азот, N2 | Діоксид вуглецю, CО2 | Густина | Теплота згоряння НИЖЧА | Теплота згоряння НИЖЧА | Теплота згоряння ВИЩА | Теплота згоряння ВИЩА | Число ВОББЕ вище | Число ВОББЕ вище | Температура точки роси за вологою (Р=3,92 МПа) | Масова концентрація сірководню | Масова концентрація меркаптанової сірки | Маса механічних домішок
| % | % | % | % | % | % | % | % | % | % | % | % | кг/м3 | МДж/м3 | ккал/м3 | МДж/м3 | ккал/м3 | МДж/м3 | ккал/м3 | °С | г/м3 | г/м3 | г/м3
1 | 94,453 | 2,868 | 1,279 | 0,212 | 0,211 | 0,002 | 0,044 | 0,031 | 0,030 | 0,006 | 0,572 | 0,294 | 0,7165 | 34,99 | 8258 | 38,78 | 9262 | 50,29 | 12009 | -19,5
2 | 94,543 | 2,819 | 1,265 | 0,208 | 0,205 | 0,000 | 0,042 | 0,031 | 0,031 | 0,008 | 0,540 | 0,307 | 0,7158 | 34,97 | 8352 | 38,75 | 9255 | 50,27 | 12006 | -18,2
4 | 94,768 | 2,665 | 1,186 | 0,195 | 0,193 | 0,001 | 0,041 | 0,028 | 0,006 | 0,006 | 0,597 | 0,271 | 0,7131 | 34,85 | 8324 | 38,63 | 9225 | 50,20 | 11988 | -18,4
5 | 94,861 | 2,552 | 1,164 | 0,193 | 0,189 | 0,000 | 0,041 | 0,029 | 0,031 | 0,006 | 0,678 | 0,258 | 0,7125 | 34,79 | 8309 | 38,56 | 9209 | 50,14 | 11973 | -18,2
6 | 94,842 | 2,607 | 1,207 | 0,194 | 0,202 | 0,000 | 0,042 | 0,031 | 0,028 | 0,009 | 0,572 | 0,266 | 0,7131 | 34,87 | 8328 | 38,65 | 9230 | 50,23 | 11995 | -19,1
7 | 95,081 | 2,448 | 1,085 | 0,172 | 0,170 | 0,003 | 0,038 | 0,029 | 0,026 | 0,007 | 0,682 | 0,252 | 0,7102 | 34,69 | 8284 | 38,45 | 9183 | 50,08 | 11959 | -18,7
8 | 95,131 | 2,390 | 1,124 | 0,185 | 0,188 | 0,000 | 0,041 | 0,031 | 0,029 | 0,009 | 0,616 | 0,259 | 0,7106 | 34,73 | 8296 | 38,51 | 9195 | 50,13 | 11973 | -18,5
11 | 95,591 | 2,186 | 1,029 | 0,171 | 0,173 | 0,002 | 0,036 | 0,025 | 0,021 | 0,007 | 0,547 | 0,217 | 0,7064 | 34,63 | 8270 | 38,39 | 9168 | 50,13 | 11971 | -18,6
12 | 95,667 | 2,167 | 1,033 | 0,173 | 0,171 | 0,002 | 0,033 | 0,025 | 0,022 | 0,007 | 0,488 | 0,215 | 0,7060 | 34,64 | 8274 | 38,41 | 9172 | 50,17 | 11980 | -18,3
13 | 95,525 | 2,156 | 1,051 | 0,176 | 0,185 | 0,000 | 0,037 | 0,029 | 0,024 | 0,012 | 0,591 | 0,216 | 0,7072 | 34,64 | 8273 | 38,40 | 9171 | 50,11 | 11968 | -17,9
14 | 95,646 | 2,001 | 1,034 | 0,176 | 0,186 | 0,002 | 0,037 | 0,028 | 0,024 | 0,007 | 0,553 | 0,210 | 0,7065 | 34,62 | 8280 | 38,39 | 9168 | 50,13 | 11971 | -17,5
15 | 95,694 | 2,069 | 1,004 | 0,170 | 0,178 | 0,003 | 0,040 | 0,030 | 0,024 | 0,013 | 0,570 | 0,206 | 0,7059 | 34,60 | 8263 | 38,36 | 9161 | 50,11 | 11966 | -17,6
18 | 95,458 | 2,272 | 1,038 | 0,172 | 0,167 | 0,000 | 0,034 | 0,026 | 0,028 | 0,008 | 0,578 | 0,222 | 0,7073 | 34,41 | 8274 | 38,41 | 9172 | 50,12 | 11970 | -18,4
19 | 95,420 | 2,303 | 1,046 | 0,174 | 0,171 | 0,002 | 0,039 | 0,027 | 0,025 | 0,010 | 0,564 | 0,225 | 0,7079 | 34,66 | 8279 | 38,43 | 9178 | 50,13 | 11973 | -19,1
20 | 95,440 | 2,296 | 1,042 | 0,173 | 0,172 | 0,002 | 0,035 | 0,026 | 0,027 | 0,006 | 0,559 | 0,221 | 0,7075 | 34,67 | 8279 | 38,43 | 9178 | 50,14 | 11975 | -19,3
21 | 95,551 | 2,199 | 0,989 | 0,164 | 0,162 | 0,002 | 0,034 | 0,025 | 0,025 | 0,006 | 0,626 | 0,221 | 0,7062 | 34,57 | 8257 | 38,33 | 9154 | 50,06 | 11955 | -19,1
22 | 95,508 | 2,211 | 0,957 | 0,158 | 0,151 | 0,002 | 0,033 | 0,022 | 0,023 | 0,010 | 0,679 | 0,249 | 0,7061 | 34,51 | 8242 | 38,26 | 9137 | 49,97 | 11935 | -17,6
25 | 95,597 | 2,228 | 1,009 | 0,167 | 0,163 | 0,001 | 0,034 | 0,023 | 0,027 | 0,006 | 0,530 | 0,218 | 0,7062 | 34,62 | 8269 | 38,39 | 9167 | 50,13 | 11972 | -18,2
26 | 95,562 | 2,192 | 0,981 | 0,164 | 0,164 | 0,001 | 0,033 | 0,025 | 0,027 | 0,011 | 0,625 | 0,217 | 0,7061 | 34,57 | 8256 | 38,33 | 9152 | 50,06 | 11953 | -18,6
27 | 95,525 | 2,176 | 1,001 | 0,166 | 0,171 | 0,000 | 0,034 | 0,025 | 0,025 | 0,008 | 0,652 | 0,220 | 0,7065 | 34,56 | 8255 | 38,32 | 9152 | 50,04 | 11949 | -18,9
28 | 95,478 | 2,233 | 0,995 | 0,163 | 0,159 | 0,000 | 0,037 | 0,027 | 0,026 | 0,012 | 0,649 | 0,226 | 0,7067 | 34,57 | 8257 | 38,33 | 9154 | 50,04 | 11950 | -18,3 | відсутн | відсутн | відсутн
29 | 95,654 | 2,144 | 0,955 | 0,158 | 0,157 | 0,002 | 0,032 | 0,022 | 0,027 | 0,010 | 0,630 | 0,212 | 0,7052 | 34,53 | 8246 | 38,28 | 9142 | 50,03 | 11948 | -18,9
Начальник ГКС Гусятин _____________________Р.О.Ільницький | [9 empty] | Начальник лабораторії | [6 empty] | О.І.Тарапата
[11 empty] | Дата видачі паспорту |  |  | 31.07.2016