## Лист1
ПАТ «УКРТРАНСГАЗ» | [14 empty] | Вимірювальна хіміко-аналітична лабораторія
Філія «УМГ «ЧЕРКАСИТРАНСГАЗ» | [14 empty] | Гусятинського промислового майданчика Барського ЛВУ МГ
Барське ЛВУМГ | [14 empty] | Свідоцтво про атестацію № РХ-1274/13 від 07.06.13р.
Гусятинський промисловий майданчик | [14 empty] | Чинно до 06.06.18 р.
ПАСПОРТ ФІЗИКО-ХІМІЧНИХ ПОКАЗНИКІВ ПРИРОДНОГО ГАЗУ
переданого Барським ЛВУ МГ та прийнятого ПАТ "Хмельницькгаз" Хмельницької області
Перелік ГРС, на які поширюються результати контролю: Вишнівчик
по газопроводу " ПРОГРЕС " за період з 01.07.2016р. по 31.07.2016р.
Число місяця | Компонентний склад, мол. | [11 empty] | при 20°С; 101,325 кПа
| Метан, С1 | Етан, С2 | Пропан, С3 | Ізо - бутан, С4 | Н - бутан, % об. | нео-пентан, нео-С5 | ізо-пентан, і-С5 | н-пентан, н-С5 | гексани та вищі, С6+ | Кисень, О2 | Азот, N2 | Діоксид вуглецю, CО2 | Густина | Теплота згоряння НИЖЧА | Теплота згоряння НИЖЧА | Теплота згоряння ВИЩА | Теплота згоряння ВИЩА | Число ВОББЕ вище | Число ВОББЕ вище | Температура точки роси за вологою (Р=3,92 МПа) | Масова концентрація сірководню | Масова концентрація меркаптанової сірки | Маса механічних домішок
| % | % | % | % | % | % | % | % | % | % | % | % | кг/м3 | МДж/м3 | ккал/м3 | МДж/м3 | ккал/м3 | МДж/м3 | ккал/м3 | °С | г/м3 | г/м3 | г/м3
1 | 94,427 | 2,864 | 1,282 | 0,212 | 0,209 | 0,001 | 0,044 | 0,031 | 0,031 | 0,006 | 0,598 | 0,296 | 0,7166 | 34,98 | 8355 | 38,77 | 9259 | 50,26 | 12004 | -19,2
2 | 94,538 | 2,822 | 1,253 | 0,208 | 0,206 | 0,000 | 0,043 | 0,032 | 0,034 | 0,006 | 0,567 | 0,291 | 0,7157 | 34,96 | 8351 | 38,75 | 9254 | 50,27 | 12005 | -18,5
4 | 94,777 | 2,667 | 1,217 | 0,203 | 0,196 | 0,002 | 0,041 | 0,028 | 0,028 | 0,007 | 0,548 | 0,286 | 0,7137 | 34,89 | 8333 | 38,67 | 9236 | 50,24 | 11998 | -18,6
5 | 94,859 | 2,548 | 1,158 | 0,193 | 0,193 | 0,000 | 0,040 | 0,029 | 0,030 | 0,003 | 0,690 | 0,258 | 0,7124 | 34,78 | 8307 | 38,55 | 9207 | 50,13 | 11972 | -19,0
6 | 94,848 | 2,605 | 1,205 | 0,196 | 0,199 | 0,001 | 0,039 | 0,029 | 0,028 | 0,008 | 0,560 | 0,284 | 0,7131 | 34,86 | 8325 | 38,64 | 9227 | 50,21 | 11992 | -19,1
7 | 94,950 | 2,507 | 1,165 | 0,188 | 0,189 | 0,002 | 0,038 | 0,027 | 0,028 | 0,006 | 0,642 | 0,261 | 0,7118 | 34,77 | 8305 | 38,55 | 9205 | 50,14 | 11974 | -18,9
8 | 95,147 | 2,390 | 1,114 | 0,182 | 0,185 | 0,002 | 0,041 | 0,030 | 0,027 | 0,007 | 0,602 | 0,274 | 0,7104 | 34,73 | 8293 | 38,50 | 9193 | 50,12 | 11970 | -19,3
11 | 95,613 | 2,189 | 1,018 | 0,169 | 0,167 | 0,001 | 0,035 | 0,024 | 0,021 | 0,007 | 0,543 | 0,215 | 0,7061 | 34,61 | 8267 | 38,38 | 9165 | 50,13 | 11971 | -19,3
12 | 95,562 | 2,164 | 1,034 | 0,171 | 0,175 | 0,001 | 0,037 | 0,029 | 0,021 | 0,010 | 0,577 | 0,219 | 0,7067 | 34,62 | 8267 | 38,38 | 9165 | 50,11 | 11966 | -18,9
13 | 95,520 | 2,153 | 1,050 | 0,176 | 0,180 | 0,002 | 0,037 | 0,027 | 0,026 | 0,005 | 0,605 | 0,220 | 0,7073 | 34,63 | 8271 | 38,39 | 9169 | 50,10 | 11965 | -18,4
14 | 95,648 | 2,096 | 1,020 | 0,172 | 0,179 | 0,004 | 0,038 | 0,029 | 0,023 | 0,010 | 0,573 | 0,210 | 0,7063 | 34,60 | 8265 | 38,37 | 9162 | 50,10 | 11965 | -18,2
15 | 95,759 | 2,065 | 0,998 | 0,169 | 0,176 | 0,001 | 0,038 | 0,029 | 0,024 | 0,012 | 0,525 | 0,208 | 0,7054 | 34,60 | 8262 | 38,36 | 9160 | 50,12 | 11969 | -17,1
18 | 95,461 | 2,275 | 1,028 | 0,171 | 0,168 | 0,002 | 0,037 | 0,030 | 0,025 | 0,010 | 0,572 | 0,223 | 0,7074 | 34,65 | 8275 | 38,41 | 9173 | 50,12 | 11969 | -18,7
19 | 95,423 | 2,301 | 1,048 | 0,175 | 0,172 | 0,003 | 0,036 | 0,026 | 0,025 | 0,005 | 0,565 | 0,223 | 0,7077 | 34,67 | 8280 | 38,44 | 9179 | 50,15 | 11975 | -19,2
20 | 95,459 | 2,295 | 1,040 | 0,173 | 0,172 | 0,000 | 0,037 | 0,025 | 0,028 | 0,007 | 0,542 | 0,225 | 0,7075 | 34,67 | 8279 | 38,44 | 9178 | 50,14 | 11975 | -19,4
21 | 95,514 | 2,244 | 1,028 | 0,174 | 0,171 | 0,002 | 0,038 | 0,028 | 0,029 | 0,008 | 0,541 | 0,224 | 0,7072 | 34,66 | 8278 | 38,43 | 9176 | 50,15 | 11975 | -19,2
22 | 95,505 | 2,247 | 1,005 | 0,166 | 0,163 | 0,002 | 0,034 | 0,026 | 0,026 | 0,005 | 0,601 | 0,225 | 0,7067 | 34,60 | 8265 | 38,37 | 9162 | 50,09 | 11961 | -18,1
25 | 95,628 | 2,226 | 0,990 | 0,165 | 0,163 | 0,002 | 0,034 | 0,023 | 0,027 | 0,009 | 0,500 | 0,232 | 0,7060 | 34,62 | 8268 | 38,38 | 9166 | 50,13 | 11973 | -18,3
26 | 95,589 | 2,192 | 0,982 | 0,163 | 0,164 | 0,002 | 0,034 | 0,025 | 0,027 | 0,009 | 0,602 | 0,216 | 0,7061 | 34,57 | 8257 | 38,33 | 9154 | 50,06 | 11957 | -18,6
27 | 95,477 | 2,220 | 0,994 | 0,164 | 0,164 | 0,000 | 0,035 | 0,025 | 0,026 | 0,010 | 0,664 | 0,223 | 0,7067 | 34,57 | 8256 | 38,33 | 9153 | 50,03 | 11949 | -18,6
28 | 95,501 | 2,231 | 0,998 | 0,163 | 0,163 | 0,000 | 0,035 | 0,023 | 0,027 | 0,005 | 0,636 | 0,223 | 0,7066 | 34,58 | 8258 | 38,34 | 9156 | 50,06 | 11953 | -18,5 | відсутн | відсутн | відсутн
29 | 95,622 | 2,145 | 0,957 | 0,158 | 0,157 | 0,003 | 0,033 | 0,024 | 0,027 | 0,018 | 0,651 | 0,211 | 0,7054 | 34,52 | 8245 | 38,28 | 9141 | 50,02 | 11945 | -19,3
Начальник ГКС Гусятин _____________________Р.О.Ільницький | [9 empty] | Начальник лабораторії | [6 empty] | О.І.Тарапата
[11 empty] | Дата видачі паспорту |  |  | 31.07.2016