## 01-1
Публічне акціонерне товариство " У К Р Т Р А Н С Г А З "
[8 empty] | Філія У М Г " К И Ї В Т Р А Н С Г А З " | [8 empty] | Вимірювальна хіміко - аналітична лабораторія
[8 empty] | Б е р д и ч і в с ь к е Л В У М Г | [10 empty] | Свідоцтво про атестацію № 033/14
дійсне до 12 березня 2019 р.
ПАСПОРТ ФІЗИКО-ХІМІЧНИХ ПОКАЗНИКІВ ПРИРОДНОГО ГАЗУ № | [17 empty] | 8
переданого ПАТ "УКРТРАНСГАЗ", філія УМГ "КИЇВТРАНСГАЗ", Бердичівським ЛВУ МГ та принятого ПАТ "ВІННИЦЯГАЗ"
по газопроводам Дашава-Київ (ДК), Київ-Захід України1 (КЗУ-1), лупінг Київ-Захід України 2 (лупінг КЗУ-2)
( ГРС Вінниця Північна, ГРС Вінниця Південна, ГРС Вінниця Східна, ГРС Гнівань, ГРС Дружба,ГРС Ластівка, ГРС Хмільник, ГРС Сальниця, ГРС Подорожнє,ГРС Жданівка, ГРС Липятин, ГРС Калинівка, ГРС Корделівка,ГРС Люленці, ГРС Радівка, ГРС Хомутенці, ГРС Сальник, ГРС Козятин, ГРС Глухівці, ГРС Комсомольск, ГРС Перемога, ГРС Тернівка, ГРС Турбів )
[6 empty] | ЗА ПЕРІОД з |  |  | 2016-08-01 |  |  |  | по | 2016-08-31
Дата | Компонентний склад, % мол. | [11 empty] | Густина, кг/м3 | Теплота згорання |  |  |  | Число Воббе W(вище), МДж/м3 | Температура точки роси |  | маса механічних домішок, г/м3 | масова конц. мерка-птанової сірки, г/м3 | масова конц. сірководню, г/м3 | обсяг газу за добу, тис.м3
| Метан | Етан | Пропан | І- -бутан | Н-бутан | Нео-пентан | І- пентан | Н-пентан | Гексани +вищі | Кисень | Азот | Диоксид вуглецю |  | Q(нижчя), МДж/м3 | Q(нижчя), ккал/м3 | Q(вище), МДж/м3 | Q(вище), ккал/м3 |  | по волозі,ºС (Р=3,92МПа) | по вугле-водням,ºС
| СН4 | С2Н6 | С3Н8 | і-С4Н10 | n-С4Н10 | neo-С5Н12 | i-С5Н12 | n-С5Н12 | С6Н14+вищ. | О2 | N2 | СO2 |  | при 20ºС; 101,325кПа
2016-08-01 | 89.7667 | 5.002 | 1.188 | 0.1215 | 0.1985 | 0.0026 | 0.0473 | 0.037 | 0.0282 | 0.0097 | 1.6778 | 1.9208 | 0.754 | 34.6117 | 8267 | 38.3311 | 9155 | 48.447 | -8.5 | -5.6 |  |  |  | 359.3
2016-08-02 | [18 empty] | -8.6 | -5 |  |  |  | 360.687
2016-08-03 | [18 empty] | -8.5 | -5.9 |  |  |  | 353.199
2016-08-04 | [18 empty] | -8.8 | -7.9 |  |  |  | 371.056
2016-08-05 | [18 empty] | -8.6 | -7.6 |  |  |  | 376.288
2016-08-06 | [23 empty] | 360.505
2016-08-07 | [23 empty] | 363.04
2016-08-08 | 89.4039 | 5.0272 | 1.2574 | 0.1298 | 0.2166 | 0.0041 | 0.0566 | 0.0477 | 0.0733 | 0.0068 | 1.8346 | 1.9418 | 0.7551 | 34.613 | 8267 | 38.331 | 9155 | 48.411 | -7.9 | -6.7 |  |  |  | 377.354
2016-08-09 | [18 empty] | -7.8 | -6.3 |  |  |  | 387.935
2016-08-10 | [18 empty] | -8 | -6 |  |  |  | 362.445
2016-08-11 | [18 empty] | -7.8 | -5.7 | відс. | <0,006 | <0,02 | 371.709
2016-08-12 | [18 empty] | -7.6 | -5.9 |  |  |  | 383.801
2016-08-13 | [23 empty] | 379.619
2016-08-14 | [23 empty] | 361.212
2016-08-15 | 89.9563 | 4.9125 | 1.102 | 0.1184 | 0.1866 | 0.0013 | 0.0362 | 0.0276 | 0.0232 | 0.0092 | 1.6792 | 1.9475 | 0.7494 | 34.426 | 8222 | 38.135 | 9108 | 48.347 | -7 | -4.9 |  |  |  | 395.79
2016-08-16 | [18 empty] | -7.5 | -5.5 |  |  |  | 392.638
2016-08-17 | [18 empty] | -8.8 | -7 |  |  |  | 400.197
2016-08-18 | [18 empty] | -8.3 | -6.3 |  |  |  | 416.615
2016-08-19 | [18 empty] | -9 | -6.3 |  |  |  | 397.16
2016-08-20 | [23 empty] | 385.683
2016-08-21 | [23 empty] | 366.975
2016-08-22 | 89.377 | 5.0639 | 1.2553 | 0.128 | 0.2125 | 0.004 | 0.0525 | 0.0438 | 0.0604 | 0.0085 | 1.8498 | 1.9442 | 0.7547 | 34.5849 | 8260 | 38.3012 | 9148 | 48.3846 | -9 | -7.8 |  |  |  | 399.307
2016-08-23 | [18 empty] | -8 | -7.2 |  |  |  | 429.075
2016-08-24 | [23 empty] | 473.917
2016-08-25 | [18 empty] | -8 | -7.4 |  |  |  | 487.221
2016-08-26 | [18 empty] | -8.2 | -7.5 |  |  |  | 489.146
2016-08-27 | [23 empty] | 481.997
2016-08-28 | [23 empty] | 449.829
2016-08-29 | 89.7912 | 4.9794 | 1.1533 | 0.1209 | 0.1993 | 0.0034 | 0.0488 | 0.0389 | 0.0249 | 0.0116 | 1.7295 | 1.899 | 0.7503 | 34.4929 | 8238 | 38.2047 | 9125 | 48.4046 | -7.7 | -8.2 |  |  |  | 477.681
2016-08-30 | [18 empty] | -7.9 | -8.4 |  |  |  | 473.185
2016-08-31 | [18 empty] | -7.8 | -9 |  |  |  | 519.948
Oбсяг газу за місяць, тис.м3 | [22 empty] | 12604.514
Начальник Бердичівського ЛВУ МГ | [13 empty] | Лохман В.В.
В.О.Завідувача ВХАЛ | [13 empty] | Лохман О.Л.