## г-д "Уренгой" ПАТ "Вінницягаз"
| ПАТ "Укртрансгаз" | [12 empty] | Вимірювальна хіміко-аналітична лабораторія Гайсинського ЛВУМГ
| Філія "УМГ "Черкаситрансгаз" | [12 empty] | Свідоцтво про атестацію № ПУ-0077/14
| Гайсинське ЛВУМГ | [12 empty] | Видано 28.05.2014 р. Чинно до 27.05.2018 р.
ПАСПОРТ ФІЗИКО-ХІМІЧНИХ ПОКАЗНИКІВ ПРИРОДНОГО ГАЗУ
переданого Гайсинським ЛВУМГ та прийнятого ПАТ "Вінницягаз" Віницької області
Перелік ГРС, на які поширюються результати контролю: Тиврів, Вороновиця, Побережне, Іллінці, Тягун, Оратів, Осична, Росоша, Воловодівка, Троща, Погребище, Андрушівка.
по газопроводу "УРЕНГОЙ-ПОМАРИ-УЖГОРОД" за СЕРПЕНЬ 2016 р.
Число місяця | Компонентний склад, % мол. | [11 empty] | при 20°С; 101,325 кПа
| Метан, С1 | Етан, С2 | Пропан, С3 | Ізо - бутан, С4 | Н - бутан, С4 | нео-пентан, нео-С5 | ізо-пентан, і-С5 | н-пентан, н-С5 | гексани та вищі, С6+ | Кисень, О2 | Азот, N2 | Діоксид вуглецю, CО2 | Густина | Теплота згоряння НИЖЧА | Теплота згоряння НИЖЧА | Теплота згоряння ВИЩА | Теплота згоряння ВИЩА | Число ВОББЕ вище | Температура точки роси за вологою (Р=3,92 МПа) | Масова концентрація сірководню | Масова концентрація меркаптанової сірки | Маса механічних домішок
| % | % | % | % | % | % | % | % | % | % | % | % | кг/м3 | МДж/м3 | ккал/м3 | МДж/м3 | ккал/м3 | МДж/м3 | °С | г/м3 | г/м3 | г/м3
4 | 94.663 | 3.037 | 1.014 | 0.161 | 0.16 | 0.005 | 0.036 | 0.027 | 0.018 | 0.008 | 0.598 | 0.273 | 0.7119 | 34.79 | 8310 | 38.56 | 9210 | 50.16 | -18.4 |  |  |  | -94.663
10 | 95.199 | 2.702 | 0.896 | 0.146 | 0.145 | 0.004 | 0.031 | 0.025 | 0.011 | 0.008 | 0.607 | 0.226 | 0.7071 | 34.61 | 8267 | 38.37 | 9165 | 50.08 | -18.6 |  |  |  | -95.199
18 | 95.494 | 2.497 | 0.825 | 0.132 | 0.13 | 0.003 | 0.028 | 0.022 | 0.009 | 0.008 | 0.634 | 0.218 | 0.7043 | 34.48 | 8236 | 38.23 | 9131 | 49.99 | -18.8 |  |  |  | -95.494
26 | 94.93 | 2.907 | 0.928 | 0.145 | 0.141 | 0.003 | 0.029 | 0.022 | 0.009 | 0.008 | 0.607 | 0.271 | 0.7089 | 34.65 | 8277 | 38.43 | 9175 | 50.02 | -20.3 | 0 | 0 | 0 | -94.93
8272.5
| е22 | 23 | 24 | 25 | 26 | 27 | 28 | 29 | 30 | 31 | 32 | 33 | 39 | 40 | 41 | 42 | 43 | 44 | 46 | 37 | 36 | 35
Начальник управління Гайсинського ЛВУМГ Омельченко Ю.В. _________________________ 31.08.2016 р.
Керівник підрозділу підприємства, якому підпорядкована лабораторія П.І.Б. Підпис Дата
Начальник лабораторії Стук О.В. _________________________ 31.08.2016 р.
Лабораторія, де здійснювались вимірювання газу П.І.Б. Підпис Дата