## Лист1
ПАТ "УКРТРАНСГАЗ"
Філія "УМГ"ЛЬВІВТРАНСГАЗ"
Ковельський п/м Волинського ЛВУМГ
Вимірювальна хіміко-аналітична лабораторія
Свідоцтво про атестацію № 56/04-2014 дійсне до 03.12.2018 р.
ПАСПОРТ ФІЗИКО-ХІМІЧНИХ ПОКАЗНИКІВ ПРИРОДНОГО ГАЗУ
переданого Ковельським проммайданчиком Волинського ЛВУМГ та прийнятого ПАТ "Волиньгаз" по газопроводу Кам'янка-Бузька-Рівне І, ІІ від ГРС: Луцьк ( нитка м.Луцьк, нитка АГНКС Луцьк ), Берестечко за серпень 2016 року
Число місяця | Компонентний склад, % мол. | [11 empty] | при 20°С; 101,325 кПа | [5 empty] | Температура точки роси вологи (Р=3.92 Мпа), ºС | Температура точки роси вуглеводнів, ºС | Маса механічних домішок, г/м³ | Масова концентрація меркаптанової сірки, г/м³ | Масова концентрація сірководню, г/м³ | Об'єм газу за місяць, тис. м³
| метан C1 | етан C2 | пропан C3 | ізо-бутан i-C4 | н-бутан н C4 | нео-пентан нео-C5 | ізо-пентан i-C5 | н-пентан н-C5 | гексани та вищі C6+ | Кисень О2 | азот N2 | діоксид вуглецю CO2 | густина кг/м³ | теплота зоряння нижча МДж/м³ | теплота зоряння нижча кКал/м³ | Теплота згоряння вища МДж/м³ | Теплота згоряння вища кКал/м³ | число Воббе вище МДж/м³
2016-08-02 | 92.676 | 3.721 | 1.010 | 0.136 | 0.169 | 0.001 | 0.039 | 0.030 | 0.022 | 0.004 | 1.129 | 1.063 | 0.7276 | 34.53 | 8248 | 38.25 | 9135 | 49.21 | [6 empty] | 8248
2016-08-09 | 95.127 | 2.694 | 0.891 | 0.147 | 0.146 | 0.000 | 0.029 | 0.020 | 0.020 | 0.005 | 0.669 | 0.252 | 0.7077 | 34.59 | 8262 | 38.33 | 9154 | 50.00 | [6 empty] | 0
2016-08-16 | 95.169 | 2.655 | 0.880 | 0.144 | 0.143 | 0.000 | 0.029 | 0.020 | 0.018 | 0.005 | 0.693 | 0.244 | 0.7072 | 34.56 | 8255 | 38.30 | 9147 | 49.98 | [6 empty] | 0
2016-08-23 | 95.402 | 2.564 | 0.853 | 0.143 | 0.140 | 0.001 | 0.027 | 0.020 | 0.010 | 0.004 | 0.648 | 0.188 | 0.7051 | 34.54 | 8251 | 38.28 | 9143 | 50.03 | [6 empty] | 0
2016-08-30 | 95.589 | 2.437 | 0.810 | 0.133 | 0.131 | 0.000 | 0.025 | 0.017 | 0.008 | 0.005 | 0.666 | 0.179 | 0.7033 | 34.46 | 8231 | 38.19 | 9122 | 49.98 |  |  | НЕ ВИЯВЛ. | НЕ ВИЯВЛ. | НЕ ВИЯВЛ. |  | 0
0
| Начальник управління .2016р | [8 empty] | Цьома Ю.О.
| Підрозділу підприємства, якому підпорядкована ХАЛ | [8 empty] | прізвище |  |  |  | підпис |  |  |  | дата
| Хімік II кат. .2016р | [8 empty] | Горобець М. П.
| ХАЛ, де здійснювались аналізи газу | [8 empty] | прізвище |  |  |  | підпис |  |  |  | дата