## Лист1
ПАТ "УКРТРАНСГАЗ"
Філія "УМГ"ЛЬВІВТРАНСГАЗ"
Ковельський п/м Волинського ЛВУМГ
Вимірювальна хіміко-аналітична лабораторія
Свідоцтво про атестацію № 56/04-2014 дійсне до 03.12.2018 р.
ПАСПОРТ ФІЗИКО-ХІМІЧНИХ ПОКАЗНИКІВ ПРИРОДНОГО ГАЗУ
переданого Ковельським проммайданчиком Волинського ЛВУМГ та прийнятого ПАТ "Волиньгаз" по газопроводу Дашава-Мінськ від ГРС: Горохів, Терешківці, Сенкевичівка, Туропин, Турійськ, Охнівка за серпень 2016 року
Число місяця | Компонентний склад, % мол. | [11 empty] | при 20°С; 101,325 кПа | [5 empty] | Температура точки роси вологи (Р=3.92 Мпа), ºС | Температура точки роси вуглеводнів, ºС | Маса механічних домішок, г/м³ | Масова концентрація меркаптанової сірки, г/м³ | Масова концентрація сірководню, г/м³ | Обєм газу тис. м ³ за місяць
| метан C1 | етан C2 | пропан C3 | ізо-бутан i-C4 | н-бутан н C4 | нео-пентан нео-C5 | ізо-пентан i-C5 | н-пентан н-C5 | гексани та вищі C6+ | Кисень О2 | азот N2 | діоксид вуглецю CO2 | густина кг/м³ | теплота зоряння нижча МДж/м³ | теплота зоряння нижча кКал/м³ | Теплота згоряння вища МДж/м³ | Теплота згоряння вища кКал/м³ | число Воббе вище МДж/м³
2016-08-03 | 92.442 | 3.803 | 0.950 | 0.119 | 0.151 | 0.001 | 0.036 | 0.026 | 0.010 | 0.006 | 1.240 | 1.216 | 0.7286 | 34.38 | 8212 | 38.09 | 9096 | 48.97 | [6 empty] | 0
2016-08-10 | 91.964 | 4.005 | 0.982 | 0.118 | 0.157 | 0.002 | 0.036 | 0.026 | 0.016 | 0.005 | 1.318 | 1.371 | 0.7326 | 34.39 | 8213 | 38.09 | 9097 | 48.84 | [6 empty] | 0
2016-08-16 | 92.000 | 3.977 | 0.976 | 0.118 | 0.156 | 0.002 | 0.037 | 0.026 | 0.026 | 0.005 | 1.322 | 1.355 | 0.7325 | 34.39 | 8215 | 38.09 | 9099 | 48.85 | [6 empty] | 0
2016-08-23 | 91.880 | 4.037 | 0.988 | 0.119 | 0.159 | 0.002 | 0.037 | 0.027 | 0.024 | 0.005 | 1.330 | 1.392 | 0.7335 | 34.40 | 8217 | 38.10 | 9101 | 48.83 | [6 empty] | 0
2016-08-31 | 91.805 | 4.055 | 0.996 | 0.118 | 0.159 | 0.001 | 0.037 | 0.027 | 0.026 | 0.006 | 1.346 | 1.424 | 0.7342 | 34.40 | 8215 | 38.10 | 9099 | 48.80 |  |  | не виявл. | не виявл. | не виявл. |  | 0
0
| Начальник управління .2016р | [8 empty] | Цьома Ю.О.
| Підрозділу підприємства, якому підпорядкована ХАЛ | [8 empty] | прізвище |  |  |  | підпис |  |  |  | дата
| Хімік II кат. .2016р | [8 empty] | Горобець М. П.
| ХАЛ, де здійснювались аналізи газу | [8 empty] | прізвище |  |  |  | підпис |  |  |  | дата