## Лист1
ПАТ "УКРТРАНСГАЗ"
Філія "УМГ"ЛЬВІВТРАНСГАЗ"
Ковельський п/м Волинського ЛВУМГ
Вимірювальна хіміко-аналітична лабораторія
Свідоцтво про атестацію № 56/04-2014 дійсне до 03.12.2018 р.
ПАСПОРТ ФІЗИКО-ХІМІЧНИХ ПОКАЗНИКІВ ПРИРОДНОГО ГАЗУ
переданого Ковельським проммайданчиком Волинського ЛВУМГ та прийнятого ПАТ "Волиньгаз" по газопроводу Івацевичі-Долина ІІ, ІІІ від ГРС: Прилуцьке ( нитка м. Луцьк, нитка м. Ківерці ), Рокині, Рожище, Торчин, Любче, Голоби, Купичів, Цумань, Дерно, КС- Ковель, Нововолинськ, Іваничі, Буцинь, Стара Вижва, Володимир-Волинський, Камінь-Каширськ, Бузаки, Облапи, Соснина, Селець, Мощена, Ружин, Велика Глуша, Ратно, Кортеліси, Устилуг, Любешів, Ковель ( нитка м.Ковель, нитка АГНКС ТзОВ" Трансгазіндастрі", нитка с.Люблинець ) , АГНКС-Володимир-Волинський, АГНКС-Ковель за серпень 2016 року
Число місяця | Компонентний склад, % мол. | [11 empty] | при 20°С; 101,325 кПа | [5 empty] | Температура точки роси вологи (Р=3.92 Мпа), ºС | Температура точки роси вуглеводнів, ºС | Маса механічних домішок, г/м³ | Масова концентрація сірководню, г/м³ | Масова концентрація меркаптанової сірки, г/м³ | Об'єм газу за місяць, тис. м³
| метан C1 | етан C2 | пропан C3 | ізо-бутан i-C4 | н-бутан н C4 | нео-пентан нео-C5 | ізо-пентан i-C5 | н-пентан н-C5 | гексани та вищі C6+ | Кисень О2 | азот N2 | діоксид вуглецю CO2 | густина кг/м³ | теплота зоряння нижча МДж/м³ | теплота зоряння нижча кКал/м³ | Теплота згоряння вища МДж/м³ | Теплота згоряння вища кКал/м³ | число Воббе вище МДж/м³
2016-08-02 | 95.204 | 2.680 | 0.903 | 0.153 | 0.149 | 0.001 | 0.029 | 0.022 | 0.003 | 0.004 | 0.655 | 0.197 | 0.7067 | 34.61 | 8265 | 38.34 | 9158 | 50.06 | 6.5-
2016-08-05 | 94.523 | 2.923 | 0.915 | 0.145 | 0.151 | 0.001 | 0.031 | 0.023 | 0.011 | 0.006 | 0.831 | 0.440 | 0.7122 | 34.54 | 8250 | 38.27 | 9141 | 49.77 | 6.1-
2016-08-08 | 96.708 | 1.691 | 0.569 | 0.098 | 0.095 | 0.000 | 0.021 | 0.015 | 0.005 | 0.006 | 0.624 | 0.168 | 0.6943 | 34.09 | 8143 | 37.80 | 9027 | 49.78 | 8.9-
2016-08-15 | 95.179 | 2.682 | 0.902 | 0.153 | 0.149 | 0.001 | 0.030 | 0.021 | 0.014 | 0.006 | 0.659 | 0.204 | 0.7072 | 34.62 | 8268 | 38.35 | 9161 | 50.05 | 4.5-
2016-08-22 | 95.403 | 2.541 | 0.847 | 0.138 | 0.135 | 0.001 | 0.026 | 0.018 | 0.010 | 0.006 | 0.679 | 0.196 | 0.7049 | 34.51 | 8243 | 38.24 | 9134 | 49.99 | 7.3-
2016-08-29 | 95.567 | 2.432 | 0.811 | 0.137 | 0.134 | 0.001 | 0.027 | 0.019 | 0.025 | 0.005 | 0.663 | 0.179 | 0.7040 | 34.49 | 8239 | 38.23 | 9130 | 50.00 | 4.7- |  | не виявл. | не виявл. | не виявл.
| Начальник управління .2016р | [8 empty] | Цьома Ю.О.
| Підрозділу підприємства, якому підпорядкована ХАЛ | [8 empty] | прізвище |  |  |  | підпис |  |  |  | дата
| Хімік II кат. .2016р | [8 empty] | Горобець М. П.
| ХАЛ, де здійснювались аналізи газу | [8 empty] | прізвище |  |  |  | підпис |  |  |  | дата