## Лист1
ПАТ "УКРТРАНСГАЗ"
Філія "УМГ"ХАРКІВТРАНСГАЗ"
Пролетарське ВУПЗГ
Вимірювальна хіміко-аналітична лабораторія
Свідоцтво про атестацію № ПЧ -07-0/1158-2014 дійсне до 22.10.2017 р.
ПАСПОРТ ФІЗИКО-ХІМІЧНИХ ПОКАЗНИКІВ ПРИРОДНОГО ГАЗУ
переданого Пролетарським ВУПЗГ УМГ "ХАРКІВТРАНСГАЗ" та прийнятого ТОВ "РЕГІОНАЛЬНА ГАЗОВА КОМПАНІЯ ДНІПРОПЕТРОВСЬКГАЗ"
з газопроводу -відгалудження Пролетарська СПЗГ-ШДКРІ за період з 01.08.2016 по 31.08.2016р. (точка відбору - АГРС-1/3, с. Приорільське)
Число місяця | Компонентний склад, % мол. | [11 empty] | при 20°С; 101,325 кПа | [5 empty] | Температура точки роси вологи (Р=3.92 Мпа), ºС | Температура точки роси вуглеводнів, ºС | Маса механічних домішок, мг/м³ | Масова концентрація меркаптанової сірки, г/м³ | Масова концентрація сірководню, г/м³ | Загальний обсяг газу, м3
| метан C1 | етан C2 | пропан C3 | ізо-бутан i-C4 | н-бутан н C4 | нео-пентан нео-C5 | ізо-пентан i-C5 | н-пентан н-C5 | гексани та вищі C6+ | Кисень О2 | азот N2 | діоксид вуглецю CO2 | густина кг/м³ | теплота зоряння нижча МДж/м³ | теплота зоряння нижча кКал/м³ | Теплота згоряння вища МДж/м³ | Теплота згоряння вища кКал/м³ | число Воббе вище МДж/м³
1 | 91.1624 | 3.7128 | 1.2437 | 0.2905 | 0.3476 | 0.0003 | 0.1388 | 0.1055 | 0.3993 | 0.0097 | 2.4785 | 0.1109 | 0.747 | 35.4405 | 8464.818 | 39.2165 | 9366.7001 | 49.7971 | -9.6 | -4.2 |  |  |  |  | 100 | ОК
2 | 91.3675 | 3.6747 | 1.2216 | 0.2674 | 0.3259 | 0.0004 | 0.1291 | 0.097 | 0.2891 | 0.0088 | 2.5086 | 0.11 | 0.7422 | 35.1233 | 8389.0561 | 38.9727 | 9308.4695 | 49.6476 | -10.7 | -4.1 |  | 0.004 | 0.0003 |  | 100.0001
3 | 91.4228 | 3.6291 | 1.1919 | 0.2556 | 0.3216 | 0.0002 | 0.1329 | 0.0985 | 0.3455 | 0.0081 | 2.4778 | 0.1161 | 0.743 | 35.2603 | 8421.778 | 39.0234 | 9320.579 | 49.6856 | -10.3 | -4.6 | відсутні |  |  |  | 100.0001
4 | 90.273 | 4.4132 | 1.7245 | 0.2797 | 0.4563 | 0.0001 | 0.1526 | 0.1398 | 0.4476 | 0.0062 | 1.8376 | 0.2692 | 0.7597 | 36.2258 | 8652.3837 | 40.0639 | 9569.0981 | 50.4467 | -8.8 | -3.1 |  |  |  |  | 99.9998
5 | 91.5021 | 3.6252 | 1.1842 | 0.2564 | 0.3179 | 0.0004 | 0.1232 | 0.0891 | 0.2824 | 0.0098 | 2.4938 | 0.1154 | 0.7406 | 35.1462 | 8394.5257 | 38.9009 | 9291.3203 | 49.6092 | -9 | -3.4 |  |  |  |  | 99.9999
6 | [24 empty] | 0
7 | [24 empty] | 0
8 | 93.5799 | 3.4288 | 1.2149 | 0.1957 | 0.2255 | 0.0004 | 0.056 | 0.0464 | 0.1521 | 0.0081 | 0.8314 | 0.2608 | 0.7241 | 35.2193 | 8411.9853 | 38.9987 | 9314.6795 | 50.2967 | -8.7 | -3 |  |  |  |  | 100
9 | 93.5924 | 3.4245 | 1.2202 | 0.1858 | 0.2363 | 0 | 0.054 | 0.0442 | 0.1527 | 0.0071 | 0.8223 | 0.2603 | 0.724 | 35.2215 | 8412.5107 | 39.0011 | 9315.2527 | 50.303 | -9.2 | -3.8 |  |  |  | 1 | 99.9998
10 | [24 empty] | 0
11 | [24 empty] | 0
12 | 93.576 | 3.3389 | 1.1814 | 0.2128 | 0.2391 | 0.0015 | 0.0608 | 0.0502 | 0.1647 | 0.0077 | 0.9185 | 0.2485 | 0.7246 | 35.2034 | 8408.1876 | 38.9808 | 9310.4041 | 50.2561 | -9.6 | -4.2 |  |  |  |  | 100.0001
13 | [23 empty] | 9 | 0
14 | [24 empty] | 0
15 | [23 empty] | 10 | 0
16 | [23 empty] | 4 | 0
17 | [23 empty] | 3 | 0
18 | [23 empty] | 5 | 0
19 | 94.0684 | 3.1445 | 1.1067 | 0.1848 | 0.2179 | 0.0001 | 0.0496 | 0.0411 | 0.1118 | 0.0073 | 0.8184 | 0.2495 | 0.7192 | 35.018 | 8363.9056 | 38.7834 | 9263.2559 | 50.1904 | -9.9 | -4.5 |  |  |  |  | 100.0001
20 | [24 empty] | 0
21 | [24 empty] | 0
22 | [24 empty] | 0
23 | [24 empty] | 0
24 | [24 empty] | 0
25 | [23 empty] | 13 | 0
26 | 94.1113 | 3.1243 | 1.0977 | 0.1682 | 0.2162 | 0.0009 | 0.0505 | 0.0431 | 0.1005 | 0.0077 | 0.8426 | 0.237 | 0.7184 | 34.979 | 8354.5906 | 38.7414 | 9253.2244 | 50.1645 | -10.7 | -5.8 |  | 0.002 | 0.0001 | 8 | 100 | ОК
27 | [24 empty] | 0
28 | [24 empty] | 0
29 | [24 empty] | 0
30 | [24 empty] | 0
31 | [20 empty] | відсутні |  |  | 6 | 0
59
| Начальник Пролетарського ВУПЗГ | [8 empty] | Андрусів В.М. | [5 empty] | 01.09.2016 р.
| Підрозділу підприємства, якому підпорядкована ХАЛ | [8 empty] | прізвище |  |  | підпис |  |  | дата
| Провідний диспетчер з транспортування газу | [8 empty] | Германенко О.М. | [5 empty] | 01.09.2016 р.
[10 empty] | прізвище |  |  | підпис |  |  | дата
| Завідувач ХАЛ | [8 empty] | Рекунович В.В. | [5 empty] | 01.09.2016 р.
| ХАЛ, де здійснювались аналізи газу | [8 empty] | прізвище |  |  | підпис |  |  | дата

## Отчет о совместимости
Отчет о совместимости для Пролетарка червень закачка 2012.xls
Дата отчета: 13.06.2012 15:12
Некоторые свойства данной книги не поддерживаются более ранними версиями Excel. Открытие книги в более ранней версии Excel или ее сохранение в формате более ранней версии приведет к потере или ограничению функциональности этих свойств.
Несущественная потеря точности | Число экземпляров | Версия
Некоторые ячейки или стили в этой книге содержат форматирование, не поддерживаемое выбранным форматом файла. Эти форматы будут преобразованы в наиболее близкий из имеющихся форматов. | 14 | Excel 97-2003