## 03-5 ЕККР
ПАТ "УКРТРАНСГАЗ"
Філія УМГ "ХАРКІВТРАНСГАЗ"
Криворізьке ЛВУМГ
Вимірювальна хіміко-аналітична лабораторія
Свідоцтво про атестацію № ПЄ0048/13 дійсне до 16.05.2018р.
ПАСПОРТ ФІЗИКО-ХІМІЧНИХ ПОКАЗНИКІВ ПРИРОДНОГО ГАЗУ
переданого УМГ "ХАРКІВТРАНСГАЗ" Криворізьким ЛВУМГ по ГРС 3 м.Кривий Ріг, ГРС с. Савро, ГРС м.Жовті Води , ГРС м.П'ятихатки , ГРС с.Сергіївка, ГРС с.Кам'яне Поле та прийнятого ПАТ Криворіжгаз, ПАТ Дніпропетровськгаз Дніпропетровська обл, ВАТ Кіровоградгаз Кіровоградська обл,
по магістральному газопрову ЄККР за період з 01.08.2016 по 31.08.2016 р.
Число місяця | Компонентний склад, % мол. | [11 empty] | при 20°С; 101,325 кПа | [5 empty] | Температура точки роси вологи (Р=3.92 Мпа), ºС | Температура точки роси вуглеводнів, ºС | Маса механічних домішок, г/м³ | Масова концентрація меркаптанової сірки, г/м³ | Масова концентрація сірководню, г/м³
| метан C1 | етан C2 | пропан C3 | ізо-бутан i-C4 | н-бутан н C4 | нео-пентан нео-C5 | ізо-пентан i-C5 | н-пентан н-C5 | гексани та вищі C6+ | Кисень О2 | азот N2 | діоксид вуглецю CO2 | густина кг/м³ | теплота згоряння нижча МДж/м³ | теплота згоряння нижча кКал/м³ | Теплота згоряння вища МДж/м³ | Теплота згоряння вища кКал/м³ | число Воббе вище МДж/м³
1 | 94.1816 | 3.1315 | 1.0651 | 0.1695 | 0.1932 | 0.0043 | 0.0467 | 0.0363 | 0.0238 | 0.0072 | 0.9063 | 0.2346 | 0.7155 | 34.82 | 8316.6141 | 38.57 | 9212.2862 | 50.04 | -8.1 | -4.2 |  | 0.0012 | <0,0001 | 100.0001
2 | [23 empty] | 0
3 | [23 empty] | 0
4 | 93.9868 | 3.2586 | 1.1387 | 0.1793 | 0.2088 | 0.0041 | 0.0481 | 0.0376 | 0.0222 | 0.0055 | 0.8608 | 0.2494 | 0.7175 | 34.92 | 8340.4987 | 38.68 | 9238.5593 | 50.12 |  |  | не виявл. |  |  | 99.9999
5 | [23 empty] | 0
6 | [23 empty] | 0
7 | [23 empty] | 0
8 | 93.977 | 3.2743 | 0.8544 | 0.1118 | 0.1091 | 0.0044 | 0.0324 | 0.0281 | 0.015 | 0.0072 | 1.3315 | 0.2547 | 0.713 | 34.46 | 8230.6296 | 38.17 | 9116.7479 | 49.62 | -8.7 | -4.5 |  |  |  | 99.9999
9 | [23 empty] | 0
10 | 95.084 | 2.7909 | 0.9335 | 0.1483 | 0.1502 | 0.0041 | 0.0289 | 0.0223 | 0.0044 | 0.0059 | 0.643 | 0.1844 | 0.7076 | 34.66 | 8278.3988 | 38.4 | 9171.6824 | 50.1 |  |  |  | 0.001 | <0,0001 | 99.9999
11 | 94.8605 | 2.8687 | 0.9537 | 0.1499 | 0.1568 | 0.0039 | 0.0324 | 0.0248 | 0.0059 | 0.0056 | 0.7438 | 0.1939 | 0.7092 | 34.67 | 8280.7872 | 38.41 | 9174.0709 | 50.06 | [5 empty] | 99.9999
12 | [23 empty] | 0
13 | [23 empty] | 0
14 | [23 empty] | 0
15 | 95.0408 | 2.8016 | 0.944 | 0.1518 | 0.1563 | 0.0038 | 0.0307 | 0.0225 | 0.0061 | 0.0051 | 0.6453 | 0.1919 | 0.7082 | 34.68 | 8283.1757 | 38.42 | 9176.4593 | 50.1 | -8.7 | -4.5 |  |  |  | 99.9999
16 | [23 empty] | 0
17 | 95.2631 | 2.6657 | 0.8899 | 0.1459 | 0.1457 | 0.004 | 0.0305 | 0.0231 | 0.0053 | 0.0056 | 0.638 | 0.1831 | 0.7063 | 34.61 | 8266.4565 | 38.34 | 9157.3517 | 50.07 |  |  |  | <0,0001 | <0,0001 | 99.9999
18 | [23 empty] | 0
19 | [23 empty] | 0
20 | [23 empty] | 0
21 | [23 empty] | 0
22 | 95.3044 | 2.6427 | 0.8856 | 0.1462 | 0.1464 | 0.0036 | 0.029 | 0.0214 | 0.0043 | 0.0061 | 0.6277 | 0.1825 | 0.706 | 34.6 | 8264.068 | 38.34 | 9157.3517 | 50.07 | -9 | -6.9 |  | <0,0001 | <0,0001 | 99.9999
23 | [23 empty] | 0
24 | [23 empty] | 0
25 | 95.1286 | 2.7915 | 0.894 | 0.1388 | 0.1386 | 0.0032 | 0.0272 | 0.0205 | 0.0037 | 0.0068 | 0.6509 | 0.1961 | 0.7068 | 34.61 | 8266.4565 | 38.35 | 9159.7401 | 50.06 | [5 empty] | 99.9999
26 | [23 empty] | 0
27 | [23 empty] | 0
28 | [23 empty] | 0
29 | 95.1392 | 2.7744 | 0.8875 | 0.1381 | 0.136 | 0.0033 | 0.0258 | 0.0192 | 0.003 | 0.0058 | 0.6678 | 0.1998 | 0.7066 | 34.59 | 8261.6796 | 38.33 | 9154.9632 | 50.04 |  |  | не виявл. | <0,0001 | <0,0001 | 99.9999
30 | [23 empty] | 0
31 | 95.0335 | 2.8413 | 0.9097 | 0.1406 | 0.1379 | 0.0034 | 0.0269 | 0.02 | 0.0027 | 0.0063 | 0.6763 | 0.2014 | 0.7075 | 34.62 | 8268.8449 | 38.36 | 9162.1286 | 50.05 | -13.2 | -9.6 |  |  |  | 100 | ОК
В.о.начальника Криворізького ЛВУМГ В.І.Чушак 1.09.2016р.
| Підрозділу підприємства, якому підпорядкована ХАЛ | [7 empty] | прізвище |  |  |  | підпис |  |  |  |  | дата
| Завідувач ХАЛ .2016р | [7 empty] | О.Г.Степанова | [7 empty] | 1.09.2016р.
| ХАЛ, де здійснювались аналізи газу | [7 empty] | прізвище |  |  |  | підпис |  |  |  |  | дата

## 03-5 Додаток Єккр
ПАТ "УКРТРАНСГАЗ"
Філія УМГ"Харківтрансгаз"
Криворізьке ЛВУМГ
Додаток до Паспорту фізико-хімічних показників природного газу
переданого УМГ "ХАРКІВТРАНСГАЗ" Криворізьким ЛВУМГ по ГРС 3 м.Кривий Ріг,ГРС Південе(Веселе), ГРС с. Савро, ГРС м.Жовті Води , ГРС м.П'ятихатки та прийнятого ПАТ Криворіжгаз, ПАТ Дніпропетровськгаз Дніпропетровська обл, ВАТ Кіровоградгаз Кіровоградська обл,
по магістральному газопрову ЄККР за період з 01.08.2016 по 31.08.2016 р.
Число місяця | Обсяг газу, переданого за добу, м3 | [5 empty] | Загальний обсяг газу, м3 | Теплота згоряння ниижа, (за поточну добу та середньозважене значення за місяць) МДж/м3
| ГРС 3 м Кривий Ріг | Кам'яне Поле | ГРС Сергіївка | ГРС с Савро | ГРС м Жовті Води | ГРС м П'ятихатки
1 | 358244.12 | 1636.91 | 396.72 | 876.69 | 11957.75 | 6277.46 | 379389.65 | 34.82
2 | 494761.82 | 1584.67 | 443.24 | 817.96 | 12496.3 | 5456.43 | 515560.42 | 34.82
3 | 363809.76 | 1683.45 | 471.25 | 914.42 | 13471.05 | 7392.72 | 387742.65 | 34.82
4 | 306149.22 | 1714.27 | 475.23 | 988.99 | 13789.14 | 5975.35 | 329092.2 | 34.92
5 | 297505.2 | 1670.45 | 454.47 | 935.72 | 13303.13 | 5707.26 | 319576.23 | 34.92
6 | 286976.11 | 1616.42 | 450.98 | 977.76 | 11882.36 | 5378.84 | 307282.47 | 34.92
7 | 303314.75 | 1640.11 | 466.01 | 1087.27 | 15450.31 | 4815.61 | 326774.06 | 34.92
8 | 310253.8 | 1785.03 | 483.88 | 1214.84 | 43107.19 | 6133.27 | 362978.01 | 34.46
9 | 220097.1 | 1721.44 | 438.9 | 2886.99 | 17854.29 | 5643.71 | 248642.43 | 34.46
10 | 307500.22 | 1867.56 | 444.14 | 287.3 | 12232.48 | 6359.56 | 328691.26 | 34.66
11 | 309250.07 | 1750.37 | 464.46 | 95.16 | 13895.58 | 6436.82 | 331892.46 | 34.67
12 | 314209.69 | 1787.99 | 508.28 | 991.25 | 13384.67 | 7161.74 | 338043.62 | 34.67
13 | 300190.76 | 1936.19 | 567.04 | 1300.13 | 13532.05 | 7503.3 | 325029.47 | 34.67
14 | 296456.54 | 1843.81 | 532.09 | 992.54 | 13135.47 | 6750.95 | 319711.4 | 34.67
15 | 287743.46 | 1884.55 | 516.61 | 1073.78 | 13542.79 | 7446.37 | 312207.56 | 34.68
16 | 316341.75 | 1817.41 | 504.47 | 1029.41 | 44447.14 | 7000.32 | 371140.5 | 34.68
17 | 305096.11 | 1753.57 | 523.49 | 1053.52 | 48878.86 | 7023.08 | 364328.63 | 34.61
18 | 313074.06 | 1845.51 | 516.56 | 1048.7 | 45111.65 | 6831.25 | 368427.73 | 34.61
19 | 324226.45 | 1713.44 | 468.35 | 1014.42 | 47559.69 | 6267.82 | 381250.17 | 34.61
20 | 322649.63 | 1779.21 | 493.28 | 1108.41 | 44815.94 | 7379.03 | 378225.5 | 34.61
21 | 471428.72 | 1782.17 | 510.85 | 998.06 | 43476.05 | 6598.79 | 524794.64 | 34.61
22 | 481020.72 | 1795.88 | 477.5 | 968.62 | 46302.45 | 6649.91 | 537215.08 | 34.6
23 | 454112.38 | 1688.38 | 461.64 | 918.85 | 44737.51 | 6157.63 | 508076.39 | 34.6
24 | 499765.92 | 1769.22 | 515.04 | 1003.55 | 42232.11 | 7158.62 | 552444.46 | 34.6
25 | 490831.39 | 1886.06 | 508.87 | 1073.79 | 45334.71 | 6849.4 | 546484.22 | 34.61
26 | 498473.2 | 1827.66 | 516.29 | 1087.91 | 50102.8 | 7095.7 | 559103.56 | 34.61
27 | 493284.8 | 1845.12 | 548.88 | 1143.94 | 49966.98 | 7134.8 | 553924.52 | 34.61
28 | 426982.35 | 1820.12 | 492.29 | 1020.25 | 49822.48 | 6459.97 | 486597.46 | 34.61
29 | 307333.89 | 1746.2 | 454.3 | 993.2 | 47858.29 | 6825.92 | 365211.8 | 34.59
30 | 310525.6 | 1767.98 | 459.23 | 966.19 | 46570.17 | 6814.41 | 367103.58 | 34.59
31 | 285939.36 | 1910.34 | 544.72 | 1052.03 | 52210.36 | 7372.9 | 349029.71 | 34.62
Загальний обсяг газу, м3 | 11057548.95 | 54871.49 | 15109.06 | 31921.65 | 982461.75 | 204058.94 | 12345971.84 | 34.666
31
Начальник Криворізького ЛВУМГ | [5 empty] | В.Р.Матвієнко
Керівник підрозділу підприємства |  |  |  |  | підпис
Начальник служби ГВ та М | [5 empty] | Ю.А.Байда
Керівник служби, відповідальної за облік газу |  |  |  |  | підпис

## Лист3
подобъектов объекта для Дополнения (осн.) за 8/16.
День |  | ГРС Марфовка |  | Прогрес |  | ГРС-1 |  | ГРС-1А |  | ГРС-2 |  | ГРС-3 |  | ГРС-6(блок №1) |  | ГРС-6(блок №2) |  | Радушное |  | ГРС Аеропорт |  | ГРС Гейковка |  | ГРС Мічуріна |  | Веселе |  | Шевченко |  | ГРС Зеленодольськ |  | ГРС Апостолово-2 |  | Апостолово |  | Вишневе |  | ГРС Жовті Води |  | ГРС Липове |  | Новозалесье |  | Пятихатки |  | Савро |  | Гуляй поле |  | Преображенка |  | Марганец |  | ГРС Дмитровка |  | ГРС Кирово |  | ГРС Нікополь (1) |  | ГРС Нікополь (бройлерна ф-ка) |  | ГРС Олександрополь |  | Н¦кополь-2 |  | Dy-150 |  | Красноармейское |  | УЗ Новоюльевка |  | Сергеевка |  | Софиевка |  | ГРС-4 |  | Александровка |  | Андреевка |  | Зелена Балка |  | ГРС Карп¦вка |  | УЗ |  | ГРС Лошкаревка |  | Dy-300 |  | подобъектов объекта Днер (осн.) за 8/16.
1 |  | 5319.52 | A | 523.07 | AB | 640925.98 | B | 888057.5 | AB | 176421.66 | A | 358244.12 | AB | 752.01 |  | 0 | A | 1545.3 |  | 2066.26 |  | 539.79 | A | 421.28 | AB | 1267.25 | B | 1636.91 | AB | 110253.97 | AB | 2141.38 | AB | 4984.34 |  | 2232.76 | A | 11957.75 |  | 1792.7 | A | 989.9 |  | 6277.46 | A | 876.69 | AB | 687.6 | AB | 2375.89 | B | 13585.41 | AB | 103.71 | AB | 425.11 | AB | 164518.34 | B | 7580.22 | B | 907.77 | B | 3383.36 | B | 22578.45 | AB | 830.27 | B | 410.7 | AB | 396.72 | B | 3521.86 |  | 10179.61 | AB | 581.61 | A | 957.64 |  | 798.5 | A | 869.83 | A | 200.32 | AB | 547.93 | B | 0 | AB | День |  | Дніпродзержинськ ГРС 3 (205) |  | Дніпродзержинськ ГРС 3 (204) |  | Днiпродзержинськ ГРС 1(200) |  | Верхньодніпровськ |  | Верховцеве |  | Вольногорск |  | Сура |  | Cеменівка |  | Дружба |  | ГРС Новозалісся |  | ГРС Липове |  | ГРС Ерастівка |  | ТЭЦ |  | Побут |  | ПХЗ |  | Цех 1-б |  | Азот 2 |  | Днепрогаз
2 | B | 5311.76 | AB | 490.77 | AB | 489656.17 | B | 845509.63 | AB | 184571.95 | AB | 494761.82 | AB | 236.06 | B | 0 | AB | 1581.9 | B | 2145.94 | B | 660.83 | AB | 1736.43 | B | 1399.01 | B | 1584.67 | AB | 9923.64 | AB | 2144.39 | AB | 5154.43 | AB | 2188.96 | AB | 12496.3 | AB | 1603.42 | AB | 926.51 | B | 5456.43 | AB | 817.96 | AB | 553.85 | AB | 2303.25 | B | 15008.3 | AB | 123.08 | AB | 412.38 | AB | 126249.85 | AB | 8505.83 | B | 900.17 | AB | 3825.76 | B | 22368.98 | AB | 766.92 | AB | 378.41 | AB | 443.24 | AB | 3885.82 | B | 10083.27 | AB | 562.9 | AB | 553.66 | B | 801.83 | AB | 862.7 | AB | 186.87 | AB | 513.37 | B | 0 | AB | 1 | A | 46595.94 |  | 23070.7 | A | 191605.26 |  | 26142.63 |  | 3805.8 |  | 140378.55 | A | 836.48 | A | 361.22 |  | 0 | A | 989.9 |  | 1792.7 |  | 2232.76 |  | 222367 |  | 10613.65 | A | 7448.48 |  | 1437665.75 |  | 0 | A | 478.25 | A
3 | B | 5726.21 | AB | 579.46 | AB | 491072.77 | B | 949279.41 | AB | 180962.73 | A | 363809.76 | B | 0 | B | 0 | AB | 1698.3 | AB | 2236.33 | B | 648.27 | B | 1767.71 | AB | 1460.58 |  | 1683.45 | AB | 76814.49 | B | 2269.25 | AB | 5361.1 | B | 2392.51 | A | 13471.05 | B | 1770.85 | AB | 1033.53 |  | 7392.72 | A | 914.42 | AB | 706.65 | AB | 2379.22 | B | 13705.63 | AB | 141.39 | AB | 444.43 | AB | 199334.52 | AB | 7442.82 | B | 948.48 | B | 5378.31 | B | 15997.68 | AB | 849.64 | B | 456.08 | A | 471.25 | B | 3784.32 | B | 10274.6 | AB | 609.15 | AB | 662.18 | B | 845.21 | AB | 977.9 | AB | 206.72 | AB | 571.74 | B | 0 | AB | 2 | AB | 46390.45 | B | 19412.48 | AB | 186482.5 | B | 29465.36 | B | 3730.3 | B | 143684.7 | AB | 863.39 | AB | 348.2 |  | 0 | AB | 926.51 | AB | 1603.42 | AB | 2188.96 | ABC | 227697.98 | ABC | 10073.15 | ABC | 35933.41 | B | 1475993.13 | B | 0 | AB | 550.42 | ABC
4 | ABC | 5806.54 | ABC | 557.21 | AB | 558577.25 | B | 1038104.78 | AB | 170395.23 | A C | 306149.22 | AB | 466.45 | B | 0 | AB | 1663.95 | AB | 2241.18 | B | 560.21 | B | 1538.35 | B | 1447.99 |  | 1714.27 | AB | 13129.11 | AB | 2148.02 | AB | 5593.68 | B | 2430.2 | A | 13789.14 | B | 1780.17 | AB | 1079.45 |  | 5975.35 | A | 988.99 | AB | 714.64 | B | 2508.25 | B | 18534.75 | AB | 146.58 | AB | 440.86 | AB | 134017.75 | AB | 8344.96 | B | 914 | B | 4512.05 | AB | 24583.17 | AB | 877.94 | B | 450.7 | A | 475.23 | B | 4131.82 | B | 9553.79 | AB | 605.51 | AB | 588.79 | B | 859.56 | AB | 967.74 | AB | 214.75 | AB | 535.55 | AB | 0 | ABC | 3 | AB | 46366.42 | B | 24543.48 | AB | 180623.03 | AB | 24118.95 | B | 4070.29 | B | 143239.95 | AB | 858.17 | AB | 365.03 |  | 0 | AB | 1033.53 | B | 1770.85 | B | 2392.51 | AB | 225414.25 | B | 11258.3 | AB | 36826.06 | ABC | 1538223.75 | B | 0 | AB | 773.66 | ABC
5 |  | 5696.01 | A | 523.02 | AB | 461061.2 | B | 969909.81 | AB | 191724.01 | AB | 297505.2 |  | 600.62 |  | 0 | A | 1599.47 | A | 2185.98 |  | 546.38 | AB | 422.31 | B | 1485.73 | B | 1670.45 | AB | 10460.06 | AB | 2324.58 | AB | 5235.63 | B | 2358.5 | AB | 13303.13 | B | 1787.05 | AB | 1030.28 | B | 5707.26 | AB | 935.72 | AB | 742.36 | B | 2481.45 | B | 16040.48 | AB | 137.26 | AB | 437.89 | ABC | 159092.6 | B | 7634.11 | B | 991.92 | B | 4490.9 | AB | 13070.98 | AB | 1516.23 | B | 478.96 | AB | 454.47 | B | 3459.85 |  | 9153.42 | AB | 594.09 | A | 520.13 |  | 838.64 | A | 943.32 | A | 225.46 | AB | 584.77 | AB | 0 | ABC | 4 | AB | 48074.15 | B | 26550.1 | AB | 179987.22 | B | 29916.71 | B | 4073.48 |  | 133839.72 | AB | 919.41 | AB | 390.48 |  | 0 | AB | 1079.45 | B | 1780.17 | B | 2430.2 | AB | 227218.47 | B | 11658.71 | AB | 39996.83 | AB | 1559196 | B | 0 | AB | 108.03 | AB
6 | B | 5656.44 | AB | 634.96 | AB | 498540.17 | B | 1010925.63 | AB | 177983.45 | A | 286976.11 | AB | 1269.66 | B | 0 | AB | 1633.06 | AB | 2203.39 | B | 586.85 | AB | 482.18 | A | 1435.17 |  | 1616.42 | AB | 105317.66 | AB | 2373.6 | AB | 5582.51 | B | 2456.55 | A | 11882.36 | B | 1795.06 | AB | 1082.44 |  | 5378.84 | A | 977.76 | AB | 724.89 | B | 2498.4 | B | 13306.97 | AB | 139.79 | AB | 428 | B | 140633.28 | AB | 3400.59 | B | 959.19 | B | 3366.49 | B | 12938.47 | AB | 826.89 | B | 445.36 | A | 450.98 | B | 3709.32 | B | 9049.47 | AB | 570.12 | AB | 547.45 | B | 843.26 | AB | 921.35 | A | 200.16 | AB | 578.9 | B | 0 | AB | 5 | AB | 45136.99 | B | 24062.79 | AB | 157983.84 | B | 29164.55 | B | 4078.64 | B | 145613.09 | AB | 904.84 | AB | 377.59 |  | 0 | AB | 1030.28 | B | 1787.05 | B | 2358.5 | AB | 232196.81 | B | 11763.89 | AB | 37575.8 | B | 1544604.25 | B | 0 | AB | 768.6 | AB
7 |  | 5671.7 | A | 523.39 | AB | 517781.61 | B | 1009906.72 | AB | 168706.02 | A | 303314.75 | A | 841.97 |  | 0 | A | 1608.31 | A | 2155.66 |  | 543.96 | AB | 455.08 | B | 1464.79 |  | 1640.11 | AB | 49031.73 | AB | 2261.13 | AB | 5106.71 |  | 2357.6 | A | 15450.31 |  | 1750.59 | A | 957.53 |  | 4815.61 | A | 1087.27 | AB | 680.4 | AB | 2338.01 | B | 13359.5 | AB | 142.86 | AB | 414.93 | B | 160711.11 | AB | 7448.77 | B | 908.67 | B | 3036.74 | AB | 17262.71 | AB | 772.36 | B | 425.32 | A | 466.01 | B | 3608.02 |  | 10064.75 | AB | 573.67 | A | 523.71 |  | 838.47 | A | 921.12 | A | 207.71 | AB | 569.59 | AB | 0 | AB | 6 | AB | 45057.06 | B | 24576.58 | AB | 148022.14 | B | 23702.79 | B | 4158.25 | AB | 141825.23 | AB | 901.13 | AB | 379.43 |  | 0 | AB | 1082.44 | B | 1795.06 | B | 2456.55 | AB | 225445.8 | B | 11683.3 | AB | 33592.22 | B | 1454470.13 | B | 0 | AB | 491.82 | AB
8 |  | 5972.13 | A | 609.52 | AB | 672419.78 | B | 1010537.34 | AB | 185590.35 | A | 310253.8 | A | 655.37 |  | 0 | A | 1657.05 | A | 2322.38 |  | 576.65 | AB | 1107.48 | B | 1559.73 |  | 1785.03 | AB | 37300.19 | AB | 2033.07 | AB | 5670.06 |  | 2450.46 | A | 43107.19 |  | 1834.66 | A | 1075.85 |  | 6133.27 | A | 1214.84 | AB | 705.55 | AB | 2380.6 | B | 18753.89 | AB | 166.31 | AB | 459.79 | AB | 213195.71 | B | 8657.76 | AB | 908.07 | B | 5074.32 | B | 22133.21 | AB | 303.56 | B | 384.35 | A | 483.88 | B | 3949.81 |  | 10071.15 | AB | 601.18 | A | 535.7 |  | 870.31 | A | 926.75 | A | 221.79 | AB | 548.59 | B | 0 | AB | 7 | A | 46664.63 |  | 22005.31 | A | 169281.82 |  | 29315.95 |  | 3838.63 |  | 137899.48 | A | 872.47 | A | 359.93 |  | 0 | A | 957.53 |  | 1750.59 |  | 2357.6 | A | 226353.89 |  | 11654.26 | A | 35619.01 |  | 1471149.75 |  | 0 | A | 626.57 | A
9 | B | 5853.4 | AB | 583.99 | AB | 762535.78 | B | 1005085.38 | AB | 190917.65 | AB | 220097.1 | AB | 554.22 | B | 0 | AB | 1706.39 | AB | 2215.44 | B | 657.62 | B | 2010.79 | B | 1525.25 | B | 1721.44 | AB | 50177.04 | B | 2028.31 | AB | 5256.62 | B | 2346.98 | AB | 17854.29 | B | 1701.99 | AB | 1012.25 | B | 5643.71 | AB | 2886.99 | AB | 732.19 | B | 2381.85 | B | 15925.72 | AB | 128.35 | AB | 427.64 | AB | 160105.92 | AB | 7905.25 | B | 1001.92 | B | 4667.92 | B | 24523.51 | AB | 999.78 | B | 522.87 | AB | 438.9 | B | 3968.27 | B | 9247.26 | AB | 595.49 | AB | 522.98 | B | 845.32 | AB | 931.1 | AB | 204.19 | AB | 585.92 | B | 0 | AB | 8 | A | 53143.82 |  | 27301.31 | A | 210056.1 |  | 29445.82 |  | 4071.32 |  | 141500.97 | A | 896.88 | A | 396.76 |  | 0 | A | 1075.85 |  | 1834.66 |  | 2450.46 | A | 236052.52 |  | 9419.59 | A | 22262.01 | A | 1590863.88 |  | 0 | A | 383.32 | A
10 | B | 5571.04 | AB | 561.4 | AB | 674780.64 | B | 1014706.25 | AB | 182736.17 | A | 307500.22 | AB | 878.23 | B | 0 | AB | 1547.6 | AB | 2203.44 | B | 648.04 | B | 1454.44 | B | 1451.55 |  | 1867.56 | AB | 107074.77 | AB | 1919.02 | AB | 5327.98 | B | 2253.75 | A | 12232.48 | B | 1711.2 | AB | 990.84 |  | 6359.56 | A | 287.3 | AB | 699.66 | AB | 2139.35 | B | 13854.75 | AB | 152.53 | AB | 413.17 | B | 172441.92 | B | 8167.38 | B | 928.06 | B | 3775.21 | B | 19151.23 | AB | 878.55 | AB | 402 | A | 444.14 | B | 4380.67 | AB | 8775.52 | AB | 570.05 | AB | 440.23 | AB | 1226.25 | AB | 869.51 | AB | 201.76 | AB | 527.18 | B | 0 | AB | 9 | AB | 50627.53 | B | 25236.27 | AB | 251214.05 | B | 32007.55 | B | 3995.07 | B | 141603.27 | AB | 875.66 | AB | 366.26 |  | 0 | AB | 1012.25 | B | 1701.99 | B | 2346.98 | B | 232883.64 | AB | 8912.84 | AB | 10482.62 | B | 1537406.5 | B | 0 | AB | 599.33 | AB
11 | B | 5704.96 | AB | 595.71 | AB | 737258.45 | B | 913620.38 | AB | 190405.01 | AB | 309250.07 | AB | 620.07 | B | 0 | AB | 1658.48 | B | 2195.9 | B | 555.25 | AB | 795.99 | B | 1519.82 | B | 1750.37 | AB | 11442.76 | B | 2053.76 | AB | 5487.22 | B | 2348.86 | AB | 13895.58 | B | 1776.25 | AB | 1050.68 | B | 6436.82 | AB | 95.16 | AB | 722.73 | AB | 2465.07 | B | 18206.92 | AB | 142.78 | AB | 407.16 | B | 177254.9 | AB | 7145.32 | B | 946.61 | B | 5307.21 | B | 21784.06 | B | 886.99 | B | 468.17 | AB | 464.46 | AB | 3658.98 | AB | 9609.03 | AB | 588.06 | AB | 519.47 | AB | 542.53 | AB | 989.52 | AB | 222.38 | AB | 579.98 | B | 0 | AB | 10 | AB | 50537.69 | B | 24015.63 | AB | 280990.27 | B | 28042.56 | B | 3634.17 | B | 139911.84 | AB | 826.51 | AB | 345.32 | A | 0 | AB | 990.84 | B | 1711.2 | B | 2253.75 | B | 234338.5 | B | 8460.4 | AB | 26610.77 | B | 1520010.38 | B | 0 | AB | 521.66 | AB
12 | B | 6233.87 | AB | 642.81 | AB | 725843.78 | B | 928512.53 | AB | 190437.81 | AB | 314209.69 | AB | 545.39 | B | 0 | AB | 1705.63 | B | 2415.06 | B | 613.3 | AB | 531.2 | B | 1629.3 | B | 1787.99 | AB | 8748.94 | B | 2532.64 | AB | 5768.81 | AB | 2572.21 | AB | 13384.67 | B | 1914.76 | AB | 1140.06 | B | 7161.74 | AB | 991.25 | AB | 723.34 | B | 2502.99 | B | 14342.05 | AB | 148 | AB | 455.9 | B | 139404.79 | AB | 8613.65 | B | 822.93 | B | 5479.9 | B | 13682.58 | AB | 900.3 | AB | 415.58 | AB | 508.28 | ABC | 4026.13 | B | 9786.08 | AB | 656.49 | AB | 553.98 | B | 901.13 | B | 1206.7 | AB | 222.14 | AB | 534.68 | B | 0 | ABC | 11 | AB | 53230.11 | B | 25219.32 | AB | 204040.61 | AB | 32908.15 | B | 4160.3 | B | 142672.56 | AB | 902.9 | AB | 367.62 |  | 0 | AB | 1050.68 | B | 1776.25 | B | 2348.86 | B | 228138.98 | B | 11934.41 | AB | 33531.76 | B | 1470559.75 | B | 0 | AB | 594.15 | AB
13 | B | 7060.64 | AB | 767.86 | AB | 724638.67 | B | 1055546.47 | AB | 192322.41 | A | 300190.76 | AB | 588.61 | B | 0 | AB | 1930.42 | B | 2612.27 | B | 658.93 | AB | 548.41 | B | 1816.17 |  | 1936.19 | AB | 118520.22 | B | 2697.99 | AB | 6737.36 | B | 2916.98 | A | 13532.05 | AB | 2139.99 | AB | 1316.52 |  | 7503.3 | A | 1300.13 | AB | 906.14 | B | 2883.09 | B | 17305.28 | AB | 156.34 | AB | 524.58 | AB | 155380.72 | AB | 3053.94 | B | 1126.32 | AB | 10962.57 | B | 15268.28 | B | 1067.74 | B | 576.68 | A | 567.04 | B | 4230.87 | B | 10759.4 | AB | 721.92 | AB | 653.89 | B | 995.76 | AB | 1212.25 | AB | 281.62 | AB | 763.08 | B | 0 | AB | 12 | AB | 53104.45 | B | 28199.33 | AB | 193360.06 | AB | 35284.03 | B | 3906.53 | B | 146405.05 | AB | 935.25 | AB | 380.04 |  | 0 | AB | 1140.06 | B | 1914.76 | AB | 2572.21 | B | 227763.92 | B | 9986.98 | AB | 31611.46 | B | 1613593.25 | B | 0 | AB | 501.03 | AB
14 |  | 6408.28 | A | 442.19 | AB | 579316.91 | B | 967354 | AB | 184112.19 | A | 296456.54 | A | 523.91 |  | 0 | A | 1884.24 |  | 2386.53 |  | 604.16 | AB | 511.9 |  | 1778.39 |  | 1843.81 | AB | 109647.25 | B | 2603.28 | AB | 5986.1 |  | 2713.48 | A | 13135.47 |  | 1874.63 | A | 1093.95 |  | 6750.95 | A | 992.54 | AB | 831.12 | AB | 2709.98 | B | 14746.9 | AB | 121.16 | AB | 525.55 | B | 135970.95 | AB | 8296.96 | B | 988.79 | B | 8053.35 | B | 23780.56 | B | 1008.1 | B | 466.88 | A | 532.09 | B | 4293.96 |  | 11556.32 | AB | 671.3 | A | 622.41 |  | 919.55 | A | 1072.29 | A | 248.15 | AB | 722.33 | B | 0 | AB | 13 | AB | 55641.72 | B | 58203.68 | AB | 257537.25 | AB | 34630.18 | B | 4859.56 | B | 147392.16 | AB | 1104.62 | AB | 466.97 |  | 0 | AB | 1316.52 | AB | 2139.99 | B | 2916.98 | B | 235213.5 | B | 13547.04 | AB | 36117.46 | AB | 1641684.25 | B | 0 | AB | 723.86 | AB
15 |  | 6313.3 | A | 1232.24 | AB | 512500.55 | B | 933782.22 | AB | 198380.08 | A | 287743.46 | A | 858.41 |  | 0 | A | 1875.24 | A | 2337.06 |  | 595.1 | AB | 946.45 | B | 1582.02 | A | 1884.55 | AB | 73216.72 | B | 2661.67 | AB | 5880.44 |  | 2651.17 | A | 13542.79 |  | 1927.49 | A | 1158.17 |  | 7446.37 | A | 1073.78 | AB | 803.07 | B | 2729.18 | B | 16462.48 | AB | 192.49 | AB | 498.46 | B | 168302.24 | B | 7351.72 | AB | 962.01 | B | 6304.85 | B | 21096.63 | B | 1018.28 | AB | 551.02 | A | 516.61 | B | 3644.81 |  | 11292.74 | AB | 628.96 | A | 586.29 |  | 909.46 | A | 1043.11 | A | 237.74 | AB | 687.03 | B | 0 | AB | 14 | A | 55622.84 |  | 39622.06 | A | 276173.8 |  | 35438.62 |  | 4529.91 |  | 149019.56 | A | 1057.78 | A | 395.21 |  | 0 | A | 1093.95 |  | 1874.63 |  | 2713.48 |  | 235748.59 |  | 12768.69 | A | 37784.07 |  | 1648852 |  | 0 | A | 833.45 | A
16 | B | 6437.29 | AB | 689.27 | AB | 456774.84 | B | 966909.22 | AB | 108852.36 | AB | 316341.75 | AB | 894.56 | B | 0 | AB | 1790.28 | AB | 2397.77 | B | 664.56 | B | 1657.93 | B | 1592.17 | B | 1817.41 | AB | 97817.45 | B | 2142.26 | AB | 5953.08 | B | 2664.33 | AB | 44447.14 | AB | 1870.22 | AB | 1123.47 | B | 7000.32 | AB | 1029.41 | AB | 771.29 | B | 2669.8 | B | 15006.66 | AB | 161.79 | AB | 453.3 | B | 202906.01 | B | 8566.34 | B | 1030.77 | B | 7507.43 | B | 20872.91 | B | 1028.48 | AB | 523.31 | AB | 504.47 | B | 3935.78 | B | 11082.39 | AB | 621.7 | AB | 596.81 | ABC | 869.85 | AB | 1058.86 | AB | 240.15 | AB | 676.25 | B | 0 | ABC | 15 | A | 53849.94 |  | 37296 | A | 248321.13 |  | 34497.01 |  | 4513.05 |  | 146194.94 | A | 992.38 | A | 416.57 |  | 0 | A | 1158.17 |  | 1927.49 |  | 2651.17 |  | 235185.73 |  | 8805.02 | A | 35521.12 |  | 1612708.63 |  | 0 | A | 359.71 | A
17 | B | 6360.47 | AB | 650.57 | AB | 390319.75 | B | 1029069.53 | AB | 198792.76 | A | 305096.11 | AB | 557.85 | B | 0 | AB | 1813.2 | AB | 2357.29 | B | 666.29 | AB | 557.68 | B | 1546.15 |  | 1753.57 | AB | 9135.72 | B | 2066.91 | AB | 6064.16 | AB | 2575.59 | A | 48878.86 | B | 1948.7 | AB | 1157.4 |  | 7023.08 | A | 1053.52 | AB | 828.52 | B | 2684.12 | B | 14673.67 | AB | 160.55 | AB | 472.81 | B | 203467.73 | B | 7832.09 | AB | 1030.76 | B | 5017.89 | B | 20882.88 | B | 1036.54 | AB | 481.78 | A | 523.49 | B | 4510.72 | B | 10215.77 | AB | 616.62 | AB | 587.71 | B | 892.71 | AB | 1032.49 | AB | 245.21 | AB | 652.05 | B | 0 | AB | 16 | AB | 52924.29 | B | 30811.95 | AB | 257395.14 | B | 33069.19 | B | 4693.04 | B | 147842.22 | AB | 1006.76 | AB | 403.52 |  | 0 | AB | 1123.47 | AB | 1870.22 | B | 2664.33 | B | 238355.22 | B | 8222.67 | AB | 39442.7 | B | 1611922.38 | B | 0 | AB | 665.9 | AB
18 | B | 6196.07 | AB | 626.14 | AB | 448882.42 | B | 966016.66 | AB | 177739.54 | AB | 313074.06 | AB | 488.04 | B | 0 | AB | 1839.12 | AB | 2339.05 | AB | 581.99 | AB | 808.26 | B | 1550.91 | B | 1845.51 | AB | 14262.57 | B | 2223.53 | AB | 5973.42 | B | 2588.74 | AB | 45111.65 | B | 1884.51 | AB | 1154.9 | B | 6831.25 | AB | 1048.7 | AB | 804.23 | B | 2733.91 | B | 14653.94 | AB | 146.23 | AB | 455.3 | B | 154400.36 | AB | 8518.6 | B | 1074.66 | B | 6667.45 | B | 23237.35 | B | 986.55 | AB | 499.83 | AB | 516.56 | B | 3997.9 | B | 9513.24 | AB | 617.07 | AB | 587.92 | B | 926.82 | AB | 988.6 | AB | 237.44 | AB | 654.23 | B | 0 | AB | 17 | AB | 52366.49 | B | 28017.96 | AB | 157066.39 | AB | 30407.4 | B | 4558.17 | B | 143912.27 | AB | 963.65 | AB | 427.52 |  | 0 | AB | 1157.4 | B | 1948.7 | AB | 2575.59 | AB | 231644.36 | B | 9405.32 | AB | 40329.8 | B | 1561119.88 | B | 0 | AB | 526.22 | AB
19 | B | 5735.02 | AB | 598.96 | AB | 599996.7 | AB | 1102170 | B | 191252.98 | A | 324226.45 | AB | 641.47 | B | 0 | AB | 1654.72 | B | 2218.91 | B | 567.53 | AB | 727.76 | B | 1413.93 |  | 1713.44 | AB | 9635.55 | AB | 2303.89 | AB | 5332.02 | B | 2349.13 | A | 47559.69 | B | 1752.68 | AB | 1021 |  | 6267.82 | A | 1014.42 | AB | 755.7 | B | 2448.47 | B | 13427.19 | AB | 138.34 | AB | 433.52 | B | 152990.07 | AB | 8326.51 | B | 959.55 | B | 4520.56 | B | 12228.04 | B | 908.01 | ABC | 454.23 | A | 468.35 | B | 3610.53 | AB | 8989.26 | AB | 580.24 | AB | 504.67 | B | 836.27 | AB | 906.4 | AB | 204.38 | AB | 566.8 | B | 0 | ABC | 18 | AB | 52818.61 | B | 28112.1 | AB | 168917.65 | AB | 20185.81 | B | 4605.37 | B | 140482.69 | AB | 979.91 | AB | 410.19 |  | 0 | AB | 1154.9 | B | 1884.51 | B | 2588.74 | B | 249355 | B | 10629.18 | AB | 15522.47 | B | 1520102.88 | B | 0 | AB | 782.04 | AB
20 | B | 6345.92 | AB | 627.12 | AB | 496830.7 | B | 950753.44 | B | 188542.23 | A | 322649.63 | AB | 496.22 | B | 0 | AB | 1810.48 | AB | 2326.74 | B | 605.69 | AB | 537.97 | B | 1629 |  | 1779.21 | AB | 27397.8 | AB | 2547.77 | AB | 6260.65 | B | 2684.17 | A | 44815.94 | B | 1915.92 | AB | 1173.79 |  | 7379.03 | A | 1108.41 | AB | 815.57 | B | 2684.24 | B | 13958.74 | AB | 127.13 | AB | 461.53 | B | 152699.15 | AB | 3522.74 | B | 1068.55 | B | 4381.57 | B | 12447.48 | B | 969.94 | B | 510.23 | A | 493.28 | B | 4261 | AB | 9751.56 | AB | 628.51 | AB | 594.71 | B | 873.18 | AB | 1052.55 | AB | 244.31 | AB | 666.1 | B | 0 | AB | 19 | AB | 47936.22 | B | 19983.68 | AB | 170495.63 | B | 30827.84 | B | 3978.86 | B | 143469.39 | AB | 898.28 | AB | 358.53 |  | 0 | AB | 1021 | B | 1752.68 | B | 2349.13 | B | 227399.02 | B | 9720.79 | AB | 7369.31 | B | 1541771.63 | B | 0 | AB | 367.05 | AB
21 |  | 6318.75 | A | 603.14 | AB | 459103.36 | B | 970498.41 | B | 167637.16 | A | 471428.72 | A | 616.51 |  | 0 | A | 1757.42 | A | 2241.51 |  | 621.66 | AB | 479.71 | B | 1557.67 |  | 1782.17 | AB | 180214.29 | AB | 2393.83 | AB | 5557.41 |  | 2461.03 | A | 43476.05 |  | 1826.93 | A | 1053.15 |  | 6598.79 | A | 998.06 | AB | 747.04 | B | 2580.84 | B | 13832.83 | AB | 122.33 | AB | 441.27 | B | 178992.48 | AB | 8140.44 | B | 976.92 | B | 3834.01 | B | 18957.21 | B | 950.17 | AB | 421.57 | A | 510.85 | B | 3631.24 | A | 10181.75 | AB | 594.36 | A | 546.97 |  | 871.45 | A | 987.17 | A | 233.36 | AB | 631.64 | B | 0 | AB | 20 | AB | 52616.88 | B | 27954.17 | AB | 196527.39 | B | 31044.66 | B | 4308.04 | B | 142386.23 | AB | 1054.2 | AB | 408.15 |  | 0 | AB | 1173.79 | B | 1915.92 | B | 2684.17 | B | 221300.28 | B | 11035.27 | AB | 6636.84 | B | 1515890.63 | B | 0 | AB | 621.66 | AB
22 |  | 5980.05 | A | 609.7 | AB | 518953.59 | B | 873717.72 | B | 184853.09 | A | 481020.72 | A | 561.81 |  | 0 | A | 1636.39 | A | 2317.19 |  | 601.26 | AB | 499.34 | B | 1453.75 |  | 1795.88 | ABC | 19989.55 | AB | 2290 | AB | 5489.67 |  | 2444.87 | A | 46302.45 |  | 1722.74 | A | 1080.09 |  | 6649.91 | A | 968.62 | AB | 739.33 | B | 2519.15 | B | 15556.33 | AB | 170.65 | AB | 421.58 | ABC | 193000.08 | B | 7900.88 | AB | 978.48 | B | 3831.18 | B | 20757.51 | B | 928.1 | AB | 460.56 | A | 477.5 | B | 3567.06 | A | 9388.48 | AB | 593.17 | A | 499.28 |  | 833.51 | A | 916.29 | A | 214.54 | AB | 567.11 | B | 0 | ABC | 21 | A | 52787.8 |  | 26517.26 | A | 185966.35 |  | 30368.59 |  | 4218.96 |  | 139664.69 | A | 1006.13 | A | 382.82 |  | 0 | A | 1053.15 |  | 1826.93 |  | 2461.03 | A | 224912.59 |  | 11210.58 | A | 5885.17 |  | 1502952.38 |  | 0 | A | 670.56 | A
23 | B | 5788.62 | AB | 590.1 | AB | 470814.06 | B | 873417.41 | B | 171841.41 | AB | 454112.38 | AB | 989.05 | B | 0 | AB | 1715.11 | AB | 2288.5 | B | 671.63 | AB | 480.69 | B | 1420.6 | B | 1688.38 | AB | 209365.64 | AB | 2267.18 | AB | 5604.04 | AB | 2426.14 | AB | 44737.51 | B | 1748.98 | AB | 1058.02 | B | 6157.63 | AB | 918.85 | AB | 700.14 | B | 2490.91 | B | 13548.98 | AB | 134.16 | AB | 398.52 | AB | 177495.82 | B | 7030.71 | B | 947.77 | B | 5124.67 | B | 16847.14 | B | 898.14 | B | 493.49 | AB | 461.64 | B | 3578.57 | AB | 9417.04 | AB | 573.81 | AB | 508.22 | B | 837.5 | AB | 928.14 | AB | 209.16 | AB | 538.26 | B | 0 | AB | 22 | A | 47805.41 |  | 24840.89 | A | 170315.97 |  | 29392.44 |  | 4109.21 |  | 138761.22 | A | 883.45 | A | 387.13 |  | 0 | A | 1080.09 |  | 1722.74 |  | 2444.87 | A | 222866.86 | A | 7821.4 | AB | 6528.91 | A | 1456119.25 |  | 0 | A | 573.47 | AB
24 | B | 6294.75 | AB | 633.74 | AB | 490892.42 | B | 906851.69 | AB | 172239.79 | A | 499765.92 | AB | 1046.72 | B | 0 | AB | 1790.63 | AB | 2433.77 | B | 581.87 | AB | 464.04 | B | 1546.11 |  | 1769.22 | AB | 102481.14 | AB | 2403.38 | AB | 6011.25 | B | 2556.06 | A | 42232.11 | B | 1852.66 | AB | 1081.97 |  | 7158.62 | A | 1003.55 | AB | 791.44 | B | 2639.06 | B | 13775.08 | AB | 130.32 | AB | 438.33 | B | 149838.91 | B | 7460.17 | B | 919.61 | B | 5821.44 | B | 16084.84 | AB | 920.44 | B | 512.08 | A | 515.04 | B | 3902.26 | B | 9185.56 | AB | 600.66 | AB | 592.16 | B | 866.53 | AB | 978.34 | AB | 214.21 | AB | 607.33 | B | 0 | AB | 23 | AB | 48380.62 | B | 25037.58 | AB | 147335.11 | B | 29750.23 | B | 3900.45 | B | 138684.77 | AB | 888.27 | AB | 351.36 |  | 0 | AB | 1058.02 | B | 1748.98 | AB | 2426.14 | B | 229145.3 | B | 7373.11 | AB | 5743.72 | B | 1429803 | B | 0 | AB | 719.7 | AB
25 |  | 6335.86 | A | 671.71 | AB | 518726.61 | B | 1111973.91 | B | 190840.3 | A | 490831.39 | A | 721.52 | A | 54112.23 | A | 1847.04 |  | 2488.68 |  | 572.78 | AB | 504.45 | B | 1570.74 |  | 1886.06 | AB | 16472.01 | B | 2549.83 | AB | 6226.12 |  | 2625.06 | A | 45334.71 |  | 1869.08 | A | 1185.22 |  | 6849.4 | A | 1073.79 | AB | 761.65 | AB | 2691.79 | AB | 16031.42 | AB | 141.45 | AB | 463.9 | B | 191616.3 | B | 7449.03 | B | 973.57 | B | 6476.62 | B | 26457.04 | B | 976.88 | B | 461.85 | A | 508.87 | B | 3913.87 |  | 10646.12 | AB | 605.02 | A | 560.75 |  | 872.53 | A | 958.46 | A | 206.15 | AB | 608.62 | B | 0 | AB | 24 | AB | 54991.92 | B | 22577.67 | AB | 154885.42 | B | 31832.33 | B | 4271.99 | B | 139756.55 | AB | 960.94 | AB | 393.55 |  | 0 | AB | 1081.97 | B | 1852.66 | B | 2556.06 | B | 227679.77 | B | 10820.87 | AB | 5511.21 | AB | 1550268.5 | B | 0 | AB | 161.44 | AB
26 | B | 6462.15 | AB | 677.19 | AB | 515800.07 | B | 997802.69 | B | 192350.19 | AB | 498473.2 | AB | 468.96 | B | 59719.96 | AB | 1768 | AB | 2436.5 | B | 565.53 | AB | 465.81 | B | 1575.19 | B | 1827.66 | AB | 9505.78 | B | 2573.77 | AB | 6124.41 | B | 2618.64 | AB | 50102.8 | B | 1938.1 | AB | 1172.54 | B | 7095.7 | AB | 1087.91 | AB | 806.58 | B | 2792.93 | B | 15248.38 | AB | 181.71 | AB | 482.49 | B | 174383.15 | B | 8122.48 | B | 1113.21 | B | 6898.04 | B | 20619.29 | B | 1057.9 | AB | 607.79 | AB | 516.29 | B | 3932.1 | B | 10782.02 | AB | 633.3 | AB | 541.48 | B | 864.85 | AB | 981.13 | AB | 220.5 | AB | 712.72 | B | 0 | AB | 25 | A | 50425.42 |  | 33663.99 | A | 217625.89 |  | 32957.72 |  | 4115.71 |  | 141642.88 | A | 981.31 | A | 402.95 |  | 0 | A | 1185.22 |  | 1869.08 |  | 2625.06 |  | 232886.39 |  | 9541.58 | A | 5777.38 |  | 1640022.38 |  | 0 | A | 808.14 | A
27 | B | 6676.94 | AB | 701.56 | AB | 506557.36 | B | 1079825.06 | B | 187682.98 | A | 493284.8 | AB | 42.81 | B | 54868.43 | AB | 1897.05 | AB | 2488.27 | B | 616.22 | AB | 584.33 | B | 1620.22 |  | 1845.12 | AB | 14483.5 | B | 2585.58 | AB | 6747.61 | B | 2950.9 | A | 49966.98 | B | 2069.2 | AB | 1246.02 |  | 7134.8 | A | 1143.94 | AB | 856.49 | B | 2933.6 | B | 14909.8 | AB | 157.76 | AB | 516.18 | B | 182363.93 | AB | 3087.74 | AB | 992.26 | B | 3577.44 | B | 17581.43 | B | 1076.79 | B | 513.48 | A | 548.88 | B | 4037.13 | B | 11606.08 | AB | 651.9 | AB | 611.81 | B | 925.37 | AB | 991.61 | AB | 248.03 | AB | 732.28 | B | 0 | AB | 26 | AB | 50834.14 | B | 29160.56 | AB | 139712.87 | B | 30040.01 | B | 4539.03 | B | 144746.06 | AB | 1002.43 | AB | 399.58 |  | 0 | AB | 1172.54 | B | 1938.1 | B | 2618.64 | B | 227728.89 | B | 9257.5 | AB | 7334.2 | B | 1634788.38 | B | 0 | AB | 572.02 | AB
28 |  | 6252.5 | A | 573.56 | AB | 442098.43 | B | 941648.56 | AB | 168381.86 | A | 426982.35 | A | 52.36 |  | 52598.69 | A | 1761.69 | A | 2369.54 |  | 572.86 | AB | 476.54 | A | 1514.29 |  | 1820.12 | AB | 198820.18 | B | 2392.04 | AB | 5508.83 |  | 2512.82 | A | 49822.48 |  | 1771.52 | A | 1014.7 |  | 6459.97 | A | 1020.25 | AB | 772.95 | B | 2624.77 | B | 13957.27 | AB | 151.87 | AB | 449.47 | AB | 166845.38 | B | 8816.21 | AB | 1021.1 | B | 2345.7 | B | 16703.84 | B | 963.29 | AB | 485.58 | A | 492.29 | B | 3902.52 | A | 11703.67 | AB | 578.84 | A | 546.24 |  | 849.29 | A | 962.1 | A | 232.98 | AB | 656.45 | B | 0 | AB | 27 | AB | 54545 | B | 38800.03 | AB | 165358.18 | B | 30987.71 | B | 4702.22 | B | 147676.77 | AB | 1089.51 | AB | 438.39 |  | 0 | AB | 1246.02 | B | 2069.2 | B | 2950.9 | B | 227595.28 | B | 9540.22 | AB | 5983.66 | B | 1590354.25 | B | 0 | AB | 772.01 | AB
29 |  | 6162.79 | A | 608.93 | AB | 468818.81 | ABC | 835015.75 | AB | 177651.61 | A | 307333.89 | A | 117.75 |  | 54890.79 | A | 1666.45 | A | 2303.83 |  | 558.05 | AB | 451.62 | B | 1427.74 | A | 1746.2 | AB | 60745.84 | AB | 1924.08 | AB | 5924.35 |  | 2504.41 | A | 47858.29 |  | 1768.75 | A | 1075.77 |  | 6825.92 | A | 993.2 | AB | 729.54 | B | 2455.23 | B | 16240.4 | AB | 136.82 | AB | 428.21 | B | 156148.35 | B | 7299 | B | 1005.63 | B | 2253.33 | B | 22474.33 | AB | 930.34 | AB | 439.18 | A | 454.3 | B | 3579.89 |  | 10340.84 | AB | 530.77 | A | 512.23 |  | 837.55 | A | 865.8 | A | 206.1 | AB | 608.37 | B | 0 | ABC | 28 | A | 51813.42 |  | 33786.9 | A | 87436.42 |  | 28525.75 |  | 4119.67 |  | 145371.91 | A | 965.82 | A | 359.53 |  | 0 | A | 1014.7 |  | 1771.52 |  | 2512.82 |  | 222713.5 |  | 9548.47 | A | 4756.68 |  | 1516063.5 |  | 0 | A | 366.19 | A
30 | B | 6339.76 | AB | 597.19 | AB | 472300.35 | B | 918664.41 | B | 185771.7 | AB | 310525.6 | AB | 93.73 | B | 58940.14 | AB | 1778.52 | AB | 2335.2 | B | 628.51 | AB | 460.56 | B | 1469.09 | B | 1767.98 | AB | 395299.31 | B | 1983.47 | AB | 5888.82 | ABC | 2488.63 | AB | 46570.17 | ABC | 1701.38 | AB | 1087.26 | B | 6814.41 | AB | 966.19 | AB | 749.73 | B | 2404.37 | B | 14727.95 | AB | 110.26 | AB | 438.67 | AB | 153225.36 | AB | 7704.7 | B | 943.16 | B | 2903.41 | B | 16593.07 | B | 882.93 | B | 466.44 | AB | 459.23 | AB | 3703.52 | B | 10291.67 | AB | 570.93 | AB | 536.02 | B | 830.53 | AB | 895.66 | AB | 225.04 | AB | 611.29 | B | 0 | ABC | 29 | A | 48598.44 |  | 32322.13 | A | 199192.41 |  | 25362.08 |  | 4273.29 | A | 140201.42 | A | 899.41 | A | 371.58 |  | 0 | A | 1075.77 |  | 1768.75 |  | 2504.41 |  | 229500.88 |  | 9930.26 | A | 6084.24 |  | 1505977.13 |  | 0 | A | 566.31 | A
31 | B | 6588.09 | AB | 679.58 | AB | 583399.98 | B | 905548.47 | B | 207397.59 |  | 285939.36 | AB | 45.12 | AB | 58595.87 | AB | 1823.08 | AB | 2496.9 | B | 635.17 | AB | 518.2 | B | 1567.75 |  | 1910.34 | AB | 10237.19 | B | 2160.52 | AB | 6409.5 | AB | 2663.63 | A | 52210.36 | B | 1894.94 | AB | 1162.1 |  | 7372.9 | A | 1052.03 | AB | 745.11 | AB | 2552.31 | B | 15037.73 | AB | 168.84 | AB | 478.55 | B | 123380.62 | B | 7725.49 | AB | 879.14 | B | 4901.64 | B | 26268.68 | B | 921.58 | AB | 441.96 | A | 544.72 | AB | 4206 | B | 11279.95 | AB | 608.59 | AB | 570.36 | B | 912.57 | AB | 1005.18 | AB | 223.14 | AB | 593.95 | B | 0 | AB | 30 | AB | 46477.68 | B | 26997.29 | AB | 253482.99 | B | 28733.93 | B | 4136.95 | AB | 125426.57 | AB | 892.44 | AB | 362.02 |  | 0 | AB | 1087.26 | ABC | 1701.38 | ABC | 2488.63 | AB | 214794.14 | B | 8229.63 | AB | 5211.69 | B | 1535084 | B | 0 | AB | 664.08 | ABC
Итого | ABC | 188580.83 | ABC | 19406.02 | AB | 16887179.2 | ABC | 29970720.94 | AB | 5637494.25 | ABC | 11057548.95 | AB | 17225.43 | AB | 393726.11 | AB | 53644.55 | AB | 71762.46 | AB | 18706.93 | AB | 24404.87 | AB | 47278.05 | AB | 54871.49 | ABC | 2266922,06* | AB | 71000.15 | AB | 178208.32 | ABC | 77785,12* | AB | 982461.75 | ABC | 56697.11 | AB | 33785.35 | B | 204058.94 | AB | 31921.66 | AB | 23309.5 | AB | 78982.08 | AB | 467725.41 | AB | 4482.82 | AB | 13949.5 | ABC | 5120368,33* | AB | 227052.39 | AB | 30130.06 | AB | 153681.35 | AB | 599233.55 | AB | 28939.61 | ABC | 14606,46* | AB | 15109.05 | ABC | 120524,59* | AB | 313831.81 | AB | 18736 | AB | 17685.83 | ABC | 26936.28 | AB | 30223.98 | AB | 6886.47 | AB | 18934.1 | AB | 0 | ABC | 31 | AB | 53179.58 | B | 44935.26 | AB | 150733.27 | B | 26081.7 | B | 3854.03 | B | 147329.83 | AB | 1013.98 | AB | 418.22 |  | 0 | AB | 1162.1 | B | 1894.94 | AB | 2663.63 | ABC | 239082.5 | ABC | 8454.27 | ABC | 5351.95 | ABC | 1655530 | B | 0 | ABC | 365.2 | ABC
[90 empty] | 33.092 |  | Итого | AB | 1568545.66 | B | 902834.47 | AB | 5958126.15 | AB | 923648.25 | B | 129810.27 | AB | 4408536.52 | AB | 29234.34 | AB | 11991.66 | A | 0 | AB | 33785.35 | ABC | 56697.11 | ABC | 77785.12 | ABC | 7118979.56 | ABC | 313281.35 | ABC | 634383.01 | ABC | 47884751.5 | B | 0 | ABC | 17515.84 | ABC
23237.35