## відбір серпень
ПАТ "УКРТРАНСГАЗ"
Філія "УМГ"ХАРКІВТРАНСГАЗ"
Пролетарське ВУПЗГ
Вимірювальна хіміко-аналітична лабораторія
Свідоцтво про атестацію № ПЧ -07-0/1158-2014 дійсне до 22.10.2017 р.
ПАСПОРТ ФІЗИКО-ХІМІЧНИХ ПОКАЗНИКІВ ПРИРОДНОГО ГАЗУ
переданого Пролетарським ВУПЗГ УМГ "ХАРКІВТРАНГАЗ" та прийнятого Дніпропетровським проммайданчиком Запорізького ЛВ УМГ УМГ "ХАРКІВТРАНГАЗ"
по газопроводу -відгалудженню Пролетарська СПЗГ-ШДКРІ за період з 01.08.2016 по 31.08.2016р. (точка відбору - ПЗГ-1, с. Приорільське)
Число місяця | Компонентний склад, % мол. | [11 empty] | при 20°С; 101,325 кПа | [5 empty] | Температура точки роси вологи (Р=3.92 Мпа), ºС | Температура точки роси вуглеводнів, ºС | Маса механічних домішок, мг/м³ | Масова концентрація меркаптанової сірки, г/м³ | Масова концентрація сірководню, г/м³ | Загальний обсяг газу, м3
| метан C1 | етан C2 | пропан C3 | ізо-бутан i-C4 | н-бутан н C4 | нео-пентан нео-C5 | ізо-пентан i-C5 | н-пентан н-C5 | гексани та вищі C6+ | Кисень О2 | азот N2 | діоксид вуглецю CO2 | густина кг/м³ | теплота зоряння нижча МДж/м³ | теплота зоряння нижча кКал/м³ | Теплота згоряння вища МДж/м³ | Теплота згоряння вища кКал/м³ | число Воббе вище МДж/м³
1 | 91.1624 | 3.7128 | 1.2437 | 0.2905 | 0.3476 | 0.0003 | 0.1388 | 0.1055 | 0.3993 | 0.0097 | 2.4785 | 0.1109 | 0.747 | 35.4405 | 8464.818 | 39.2165 | 9366.7001 | 49.7971 | -9.6 | -4.2 |  |  |  | 972188 | 100 | ОК
2 | 91.2658 | 3.6819 | 1.2327 | 0.2654 | 0.3284 | 0.0006 | 0.1328 | 0.1005 | 0.4073 | 0.009 | 2.4595 | 0.1163 | 0.7458 | 35.3962 | 8454.2371 | 39.1692 | 9355.4027 | 49.7753 | -10.7 | -4.1 |  |  |  | 965594 | 100.0002
3 | 91.4228 | 3.6291 | 1.1919 | 0.2556 | 0.3216 | 0.0002 | 0.1329 | 0.0985 | 0.3455 | 0.0081 | 2.4778 | 0.1161 | 0.743 | 35.2603 | 8421.778 | 39.0234 | 9320.579 | 49.6856 | -10.3 | -4.6 |  |  |  | 316312 | 100.0001
4 | [24 empty] | 0
5 | [24 empty] | 0
6 | [24 empty] | 0
7 | [24 empty] | 0
8 | [24 empty] | 0
9 | [24 empty] | 0
10 | [24 empty] | 0
11 | [24 empty] | 0
12 | [24 empty] | 0
13 | [24 empty] | 0
14 | [24 empty] | 0
15 | [24 empty] | 0
16 | [24 empty] | 0
17 | [24 empty] | 0
18 | [24 empty] | 0
19 | [24 empty] | 0
20 | [24 empty] | 0
21 | [24 empty] | 0
22 | [24 empty] | 0
23 | [24 empty] | 0
24 | [24 empty] | 0
25 | [24 empty] | 0
26 | [24 empty] | 0
27 | [24 empty] | 0
28 | [24 empty] | 0
29 | [24 empty] | 0
30 | [24 empty] | 0
31 | [24 empty] | 0
2254094
| Начальник Пролетарського ВУПЗГ | [8 empty] | Андрусів В.М. | [5 empty] | 01.09.2016 р.
| Підрозділу підприємства, якому підпорядкована ХАЛ | [8 empty] | прізвище |  |  | підпис |  |  | дата
| Провідний диспетчер з транспортування газу | [8 empty] | Германенко О.М. | [5 empty] | 01.09.2016 р.
[10 empty] | прізвище |  |  | підпис |  | дата
| Завідувач ВХАЛ | [8 empty] | Рекунович В.В. | [5 empty] | 01.09.2016 р.
| ХАЛ, де здійснювались аналізи газу | [8 empty] | прізвище |  |  | підпис |  |  | дата

## закачка серпень
ПАТ "УКРТРАНСГАЗ"
Філія "УМГ"ХАРКІВТРАНСГАЗ"
Пролетарське ВУПЗГ
Вимірювальна хіміко-аналітична лабораторія
Свідоцтво про атестацію № ПЧ -07-0/1158-2014 дійсне до 22.10.2017 р.
ПАСПОРТ ФІЗИКО-ХІМІЧНИХ ПОКАЗНИКІВ ПРИРОДНОГО ГАЗУ
переданого Дніпропетровським проммайданчиком Запорізького ЛВ УМГ УМГ "ХАРКІВТРАНГАЗ" та прийнятого Пролетарським ВУПЗГ УМГ "ХАРКІВТРАНГАЗ"
по газопроводу -відгалудженню Пролетарська СПЗГ-ШДКРІ за період з 01.08.2016 по 31.08.2016р. (точка відбору - ПЗГ-1, с. Приорільське)
Число місяця | Компонентний склад, % мол. | [11 empty] | при 20°С; 101,325 кПа | [5 empty] | Температура точки роси вологи (Р=3.92 Мпа), ºС | Температура точки роси вуглеводнів, ºС | Маса механічних домішок, мг/м³ | Масова концентрація меркаптанової сірки, г/м³ | Масова концентрація сірководню, г/м³ | Загальний обсяг газу, м3
| метан C1 | етан C2 | пропан C3 | ізо-бутан i-C4 | н-бутан н C4 | нео-пентан нео-C5 | ізо-пентан i-C5 | н-пентан н-C5 | гексани та вищі C6+ | Кисень О2 | азот N2 | діоксид вуглецю CO2 | густина кг/м³ | теплота зоряння нижча МДж/м³ | теплота зоряння нижча кКал/м³ | Теплота згоряння вища МДж/м³ | Теплота згоряння вища кКал/м³ | число Воббе вище МДж/м³
1 | 91.1624 | 3.7128 | 1.2437 | 0.2905 | 0.3476 | 0.0003 | 0.1388 | 0.1055 | 0.3993 | 0.0097 | 2.4785 | 0.1109 | 0.747 | 35.4405 | 8464.818 | 39.2165 | 9366.7001 | 49.7971 | -9.6 | -4.2 |  |  |  | 972187.7 | 100 | ОК
2 | 91.2658 | 3.6819 | 1.2327 | 0.2654 | 0.3284 | 0.0006 | 0.1328 | 0.1005 | 0.4073 | 0.009 | 2.4595 | 0.1163 | 0.7458 | 35.3962 | 8454.2371 | 39.1692 | 9355.4027 | 49.7753 | -10.7 | -4.1 |  |  |  | 965594.8 | 100.0002
3 | 91.4228 | 3.6291 | 1.1919 | 0.2556 | 0.3216 | 0.0002 | 0.1329 | 0.0985 | 0.3455 | 0.0081 | 2.4778 | 0.1161 | 0.743 | 35.2603 | 8421.778 | 39.0234 | 9320.579 | 49.6856 | -10.3 | -4.6 |  |  |  | 2795456.5 | 100.0001
4 | 90.273 | 4.4132 | 1.7245 | 0.2797 | 0.4563 | 0.0001 | 0.1526 | 0.1398 | 0.4476 | 0.0062 | 1.8376 | 0.2692 | 0.7597 | 36.2258 | 8652.3837 | 40.0639 | 9569.0981 | 50.4467 | -8.8 | -3.1 |  |  |  | 4154945.3 | 99.9998
5 | 93.5192 | 3.3197 | 1.1964 | 0.1923 | 0.2566 | 0.0008 | 0.0805 | 0.0746 | 0.3625 | 0.0081 | 0.7321 | 0.2571 | 0.7306 | 35.5642 | 8494.3632 | 39.3696 | 9403.2674 | 50.5477 | -9 | -3.4 |  | 0.004 | 0.0001 | 4224197 | 99.9999
6 | [23 empty] | 4237318.5 | 0
7 | [23 empty] | 4205299.5 | 0
8 | 93.5799 | 3.4288 | 1.2149 | 0.1957 | 0.2255 | 0.0004 | 0.056 | 0.0464 | 0.1521 | 0.0081 | 0.8314 | 0.2608 | 0.7241 | 35.2193 | 8411.9853 | 38.9987 | 9314.6795 | 50.2967 | -8.7 | -3 |  |  |  | 4131581 | 100
9 | 93.5924 | 3.4245 | 1.2202 | 0.1858 | 0.2363 | 0 | 0.054 | 0.0442 | 0.1527 | 0.0071 | 0.8223 | 0.2603 | 0.724 | 35.2215 | 8412.5107 | 39.0011 | 9315.2527 | 50.303 | -9.2 | -3.8 | відсутні |  |  | 4057243.5 | 99.9998
10 | 93.7604 | 3.3376 | 1.1828 | 0.1828 | 0.2284 | 0.0003 | 0.0532 | 0.0456 | 0.1275 | 0.0079 | 0.8197 | 0.2537 | 0.7221 | 35.1417 | 8393.4508 | 38.9159 | 9294.903 | 50.2607 | -9 | -3.5 |  |  |  | 4180270.8 | 99.9999
11 | 93.7989 | 3.3231 | 1.1919 | 0.1851 | 0.2258 | 0.0004 | 0.0501 | 0.0439 | 0.0932 | 0.0073 | 0.8291 | 0.2513 | 0.721 | 35.0909 | 8381.3175 | 38.8613 | 9281.862 | 50.2282 | -9.3 | -3.8 |  |  |  | 4259212 | 100.0001
12 | 93.8889 | 3.2631 | 1.1514 | 0.2124 | 0.2417 | 0.0003 | 0.0397 | 0.0406 | 0.0956 | 0.0085 | 0.8182 | 0.2397 | 0.7205 | 35.0837 | 8379.5978 | 38.8538 | 9280.0707 | 50.236 | -9.6 | -4.2 |  |  |  | 4215598 | 100.0001
13 | [23 empty] | 4254159 | 0
14 | [23 empty] | 4248911 | 0
15 | 94.1114 | 3.126 | 1.1046 | 0.1822 | 0.223 | 0.0002 | 0.0506 | 0.0426 | 0.0845 | 0.0081 | 0.8221 | 0.2447 | 0.7183 | 34.9815 | 8355.1877 | 38.7443 | 9253.9171 | 50.1699 | -9.3 | -4 |  |  |  | 4344089.5 | 100 | ОК
16 | 94.063 | 3.1801 | 1.1279 | 0.1824 | 0.2208 | 0.0002 | 0.0498 | 0.0429 | 0.0561 | 0.0081 | 0.8163 | 0.2523 | 0.7181 | 34.9685 | 8352.0827 | 38.7304 | 9250.5971 | 50.1598 | -9.9 | -4.7 |  |  |  | 4471141.5 | 99.9999
17 | 94.0904 | 3.1534 | 1.1083 | 0.1813 | 0.2197 | 0.0002 | 0.0516 | 0.0434 | 0.073 | 0.0086 | 0.8179 | 0.2524 | 0.7182 | 34.973 | 8353.1575 | 38.7351 | 9251.7197 | 50.1613 | -10.3 | -4.9 |  |  |  | 4543821.5 | 100.0002
18 | 94.1221 | 3.1374 | 1.0987 | 0.1802 | 0.2179 | 0.0003 | 0.0502 | 0.0421 | 0.074 | 0.0073 | 0.8185 | 0.2513 | 0.7179 | 34.9608 | 8350.2436 | 38.7221 | 9248.6147 | 50.1551 | -10.1 | -4.7 |  |  |  | 4344980.5 | 100
19 | 94.1695 | 3.0978 | 1.0969 | 0.179 | 0.2199 | 0.0002 | 0.0494 | 0.0418 | 0.0525 | 0.0077 | 0.8385 | 0.2469 | 0.7171 | 34.9158 | 8339.4956 | 38.6736 | 9237.0307 | 50.122 | -9.9 | -4.5 |  |  |  | 4195321 | 100.0001
20 | [23 empty] | 4049407.3 | 0
21 | [23 empty] | 4000442.5 | 0
22 | 94.149 | 3.1042 | 1.1075 | 0.1691 | 0.2201 | 0.0004 | 0.0512 | 0.0436 | 0.0485 | 0.0065 | 0.8592 | 0.2407 | 0.7171 | 34.9097 | 8338.0386 | 38.6669 | 9235.4304 | 50.1138 | -10.1 | -4.8 |  |  |  | 4012945.5 | 100
23 | 94.0723 | 3.1505 | 1.1246 | 0.1801 | 0.2249 | 0.0003 | 0.0518 | 0.0443 | 0.0514 | 0.009 | 0.8526 | 0.2383 | 0.7179 | 34.9501 | 8347.688 | 38.7103 | 9245.7963 | 50.1413 | -10.6 | -5.2 | відсутні |  |  | 3991851.5 | 100.0001
24 | [23 empty] | 4084466 | 0
25 | 94.0606 | 3.1845 | 1.1146 | 0.1773 | 0.2211 | 0.0009 | 0.051 | 0.0435 | 0.056 | 0.0074 | 0.8382 | 0.245 | 0.718 | 34.9568 | 8349.2882 | 38.7176 | 9247.5399 | 50.1482 | -10.3 | -4.9 |  |  |  | 4180423 | 100.0001
26 | 94.2099 | 3.1132 | 1.0775 | 0.1685 | 0.2117 | 0.0009 | 0.0498 | 0.0423 | 0.0562 | 0.0086 | 0.8181 | 0.2433 | 0.7166 | 34.9093 | 8337.9431 | 38.667 | 9235.4543 | 50.1294 | -10.7 | -5.8 |  |  |  | 4229417 | 100 | ОК
27 | [23 empty] | 4379631 | 0
28 | [23 empty] | 4478383 | 0
29 | 93.649 | 3.4992 | 1.2011 | 0.1888 | 0.2229 | 0.0002 | 0.0496 | 0.0416 | 0.0497 | 0.0076 | 0.8183 | 0.2719 | 0.721 | 35.0801 | 8378.7379 | 38.8495 | 9279.0437 | 50.2129 | -10.5 | -5.1 |  |  |  | 4369880.5 | 99.9999
30 | 93.8552 | 3.3565 | 1.1552 | 0.1777 | 0.218 | 0.0002 | 0.0492 | 0.0414 | 0.0349 | 0.0062 | 0.8287 | 0.2768 | 0.719 | 34.982 | 8355.3072 | 38.7443 | 9253.9171 | 50.1468 | -10.2 | -4.8 |  | 0.003 | 0.0001 | 4468214.5 | 100 | ОК
31 | 93.8818 | 3.337 | 1.1463 | 0.1798 | 0.2148 | 0.0002 | 0.0466 | 0.0392 | 0.048 | 0.0078 | 0.8249 | 0.2739 | 0.719 | 34.9847 | 8355.952 | 38.7473 | 9254.6336 | 50.1512 | -9.9 | -4.4 |  |  |  | 4601138 | 100.0003
123647528.4
| Начальник Пролетарського ВУПЗГ | [8 empty] | Андрусів В.М. | [5 empty] | 01.09.2016 р.
| Підрозділу підприємства, якому підпорядкована ХАЛ | [8 empty] | прізвище |  |  | підпис |  |  | дата
| Провідний диспетчер з транспортування газу | [8 empty] | Германенко О.М. | [5 empty] | 01.09.2016 р.
[10 empty] | прізвище |  |  | підпис |  | дата
| Завідувач ВХАЛ | [8 empty] | Рекунович В.В. | [5 empty] | 01.09.2016 р.
| ХАЛ, де здійснювались аналізи газу | [8 empty] | прізвище |  |  | підпис |  |  | дата

## Отчет о совместимости
Отчет о совместимости для Пролетарка червень закачка 2012.xls
Дата отчета: 13.06.2012 15:12
Некоторые свойства данной книги не поддерживаются более ранними версиями Excel. Открытие книги в более ранней версии Excel или ее сохранение в формате более ранней версии приведет к потере или ограничению функциональности этих свойств.
Несущественная потеря точности | Число экземпляров | Версия
Некоторые ячейки или стили в этой книге содержат форматирование, не поддерживаемое выбранным форматом файла. Эти форматы будут преобразованы в наиболее близкий из имеющихся форматов. | 14 | Excel 97-2003