## ДУД-І Мукачево (8)
ПАТ "Укртрансгаз"
філія УМГ "Прикарпаттрансгаз"
Закарпатське ЛВУМГ
Вимірювальна хіміко-аналітична лабораторія
Свідоцтво про атестацю № РВ-0033-13 чинне до 26.06.2018р.
ПАСПОРТ ФІЗИКО-ХІМІЧНИХ ПОКАЗНИКІВ ПРИРОДНОГО ГАЗУ
переданого Закарпатським ЛВУМГ та прийнятого ПАТ "Закарпатгаз" ГРС Мукачево, Зняцево, Карпати, Залужжя, Бобовище, Свалява, Керецьки, Міжгір'я, Майдан, Репинне, Росош,Береги,Берегово
газопроводу ДУД-І за період
з 01 серпня по 31 серпня 2016 року
Число місяця | Компонентний склад, % мол. | [13 empty] | Густина , кг/м3 | Теплота згоряння нижча, МДж/м3 (кВт⋅год/м3) | Теплота згоряння вища, МДж/м3 (кВт⋅год/м3) | Число Воббе вище, МДж/м3 (кВт⋅год/м3) | Температура точки роси вологи | Температура точки роси вуглеводнів, ºС | Масова концентрація сірководню , г/м3 | Масова концентрація меркаптанової сірки , г/м3 | Маса механічних домішок , г/м3 | Об'єм газу, м3
| метан | етан | пропан | ізо-бутан | н-бутан | нео-пентан | ізо-пентан | н-пентан | гексани та вищі | кисень | азот | діоксид вуглецю | гелій | водень |  |  |  |  | (Р = 3.92 МПа), ºС
при 20 ºС,
101,325 кПа
01.08. | 95.089 | 2.738 | 0.91 | 0.154 | 0.153 | 0.005 | 0.03 | 0.021 | 0.025 |  | 0.666 | 0.197 | 0.01 | 0.002 | 0.708 | 34.66 | 38.42 | 50.11
02.08. | 95.087 | 2.729 | 0.912 | 0.156 | 0.154 | 0.005 | 0.03 | 0.021 | 0.025 | 0.013 | 0.659 | 0.197 | 0.01 | 0.002 | 0.708 | 34.66 | 38.43 | 50.12
03.08. | 95.128 | 2.713 | 0.911 | 0.156 | 0.155 | 0.005 | 0.03 | 0.021 | 0.024 |  | 0.656 | 0.189 | 0.01 | 0.002 | 0.7078 | 34.66 | 38.42 | 50.12 | -8.2
04.08. | 95.205 | 2.673 | 0.894 | 0.153 | 0.153 | 0.005 | 0.03 | 0.021 | 0.024 |  | 0.647 | 0.183 | 0.01 | 0.002 | 0.7071 | 34.64 | 38.4 | 50.12
05.08. | 95.201 | 2.688 | 0.896 | 0.155 | 0.154 | 0.005 | 0.03 | 0.021 | 0.024 |  | 0.635 | 0.179 | 0.01 | 0.002 | 0.7072 | 34.66 | 38.42 | 50.14
06.08. | 95.056 | 2.793 | 0.923 | 0.16 | 0.161 | 0.005 | 0.031 | 0.022 | 0.026 |  | 0.628 | 0.183 | 0.01 | 0.002 | 0.7084 | 34.71 | 38.48 | 50.17
07.08. | 95.085 | 2.784 | 0.9 | 0.152 | 0.154 | 0.005 | 0.029 | 0.02 | 0.023 |  | 0.654 | 0.182 | 0.01 | 0.002 | 0.7078 | 34.67 | 38.43 | 50.13
08.08. | 95.012 | 2.843 | 0.915 | 0.155 | 0.155 | 0.004 | 0.029 | 0.02 | 0.022 |  | 0.646 | 0.187 | 0.01 | 0.002 | 0.7084 | 34.7 | 38.46 | 50.15
09.08. | 95.032 | 2.841 | 0.902 | 0.154 | 0.155 | 0.005 | 0.029 | 0.02 | 0.021 |  | 0.646 | 0.183 | 0.01 | 0.002 | 0.7081 | 34.69 | 38.45 | 50.15
10.08. | 95.123 | 2.764 | 0.895 | 0.152 | 0.151 | 0.005 | 0.028 | 0.019 | 0.021 |  | 0.647 | 0.183 | 0.01 | 0.002 | 0.7075 | 34.66 | 38.42 | 50.13 | -8
11.08. | 95.201 | 2.68 | 0.901 | 0.151 | 0.149 | 0.005 | 0.028 | 0.019 | 0.02 |  | 0.651 | 0.183 | 0.01 | 0.002 | 0.707 | 34.63 | 38.39 | 50.11
12.08. | 95.132 | 2.724 | 0.921 | 0.156 | 0.154 | 0.005 | 0.029 | 0.02 | 0.019 |  | 0.641 | 0.187 | 0.01 | 0.002 | 0.7077 | 34.67 | 38.43 | 50.13
13.08. | 95.349 | 2.545 | 0.88 | 0.15 | 0.149 | 0.005 | 0.028 | 0.02 | 0.019 |  | 0.669 | 0.174 | 0.01 | 0.002 | 0.7059 | 34.58 | 38.34 | 50.08
14.08. | 95.513 | 2.433 | 0.85 | 0.144 | 0.144 | 0.005 | 0.028 | 0.019 | 0.018 |  | 0.676 | 0.158 | 0.01 | 0.002 | 0.7045 | 34.53 | 38.28 | 50.06
15.08. | 95.443 | 2.485 | 0.858 | 0.146 | 0.146 | 0.005 | 0.028 | 0.019 | 0.019 |  | 0.675 | 0.164 | 0.01 | 0.002 | 0.705 | 34.55 | 38.3 | 50.06
16.08. | 95.405 | 2.512 | 0.864 | 0.147 | 0.147 | 0.005 | 0.028 | 0.019 | 0.019 |  | 0.676 | 0.166 | 0.01 | 0.002 | 0.7054 | 34.56 | 38.32 | 50.07
17.08. | 95.319 | 2.58 | 0.872 | 0.151 | 0.15 | 0.005 | 0.029 | 0.02 | 0.021 |  | 0.664 | 0.177 | 0.01 | 0.002 | 0.7061 | 34.59 | 38.35 | 50.09 | -8.4
18.08. | 95.457 | 2.496 | 0.845 | 0.146 | 0.144 | 0.005 | 0.028 | 0.019 | 0.023 |  | 0.658 | 0.167 | 0.01 | 0.002 | 0.705 | 34.55 | 38.31 | 50.07
19.08. | 95.562 | 2.426 | 0.83 | 0.141 | 0.138 | 0.005 | 0.026 | 0.018 | 0.018 |  | 0.663 | 0.161 | 0.01 | 0.002 | 0.7039 | 34.51 | 38.26 | 50.05
20.08. | 95.631 | 2.382 | 0.821 | 0.137 | 0.135 | 0.005 | 0.025 | 0.017 | 0.017 |  | 0.657 | 0.161 | 0.01 | 0.002 | 0.7034 | 34.49 | 38.24 | 50.04
21.08. | 95.628 | 2.387 | 0.822 | 0.136 | 0.134 | 0.005 | 0.025 | 0.017 | 0.016 |  | 0.66 | 0.158 | 0.01 | 0.002 | 0.7033 | 34.49 | 38.24 | 50.04
22.08. | 95.596 | 2.399 | 0.831 | 0.136 | 0.134 | 0.004 | 0.025 | 0.017 | 0.019 |  | 0.665 | 0.162 | 0.01 | 0.002 | 0.7036 | 34.5 | 38.25 | 50.04
23.08. | 95.578 | 2.421 | 0.833 | 0.135 | 0.134 | 0.004 | 0.025 | 0.017 | 0.018 |  | 0.664 | 0.159 | 0.01 | 0.002 | 0.7037 | 34.5 | 38.25 | 50.04 | -8.6
24.08. | 95.481 | 2.513 | 0.846 | 0.138 | 0.138 | 0.004 | 0.026 | 0.018 | 0.019 |  | 0.643 | 0.162 | 0.01 | 0.002 | 0.7045 | 34.55 | 38.3 | 50.08
25.08. | 95.473 | 2.545 | 0.832 | 0.136 | 0.137 | 0.004 | 0.026 | 0.018 | 0.018 |  | 0.642 | 0.157 | 0.01 | 0.002 | 0.7044 | 34.55 | 38.3 | 50.08
26.08. | 95.408 | 2.606 | 0.831 | 0.137 | 0.137 | 0.004 | 0.026 | 0.018 | 0.02 |  | 0.639 | 0.162 | 0.01 | 0.002 | 0.7048 | 34.56 | 38.32 | 50.09 |  |  | 0.0002 | 0.0002
27.08. | 95.187 | 2.772 | 0.87 | 0.144 | 0.143 | 0.004 | 0.026 | 0.018 | 0.021 |  | 0.624 | 0.179 | 0.01 | 0.002 | 0.7067 | 34.64 | 38.4 | 50.13
28.08. | 94.927 | 2.969 | 0.914 | 0.153 | 0.151 | 0.004 | 0.027 | 0.019 | 0.021 |  | 0.61 | 0.193 | 0.01 | 0.002 | 0.7088 | 34.73 | 38.49 | 50.18
29.08. | 95.017 | 2.903 | 0.893 | 0.149 | 0.146 | 0.004 | 0.026 | 0.018 | 0.02 |  | 0.623 | 0.189 | 0.01 | 0.002 | 0.7079 | 34.69 | 38.45 | 50.15 | -9.2 |  |  |  | 0
30.08. | 95.09 | 2.813 | 0.902 | 0.148 | 0.144 | 0.004 | 0.026 | 0.018 | 0.02 |  | 0.627 | 0.196 | 0.01 | 0.002 | 0.7076 | 34.66 | 38.42 | 50.13
31.08. | 95.057 | 2.833 | 0.911 | 0.15 | 0.145 | 0.004 | 0.026 | 0.018 | 0.019 |  | 0.628 | 0.197 | 0.01 | 0.002 | 0.7078 | 34.67 | 38.43 | 50.14
Середнє значення | 95.258 | 2.645 | 0.877 | 0.148 | 0.147 | 0.005 | 0.028 | 0.019 | 0.021 | 0.013 | 0.65 | 0.177 | 0.01 | 0.002 | 0.7063 | 34.61 | 38.3677 | 50.1032 | -8.48 |  | 0.0002 | 0.0002 | 0 | 3784821
Начальник Закарпатського ЛВУМГ | [6 empty] | Лукіта В.Ф. | [5 empty] | 01.09.2016р.
Підрозділу підприємства, якому підпорядкована лабораторія | [6 empty] | прізвище |  |  | підпис |  |  | дата
Начальник ВХАЛ | [6 empty] | Завадяк О.В. | [5 empty] | 01.09.2016р.
Лабораторія, де здійснювались аналізи газу | [6 empty] | прізвище |  |  | підпис |  |  | дата