## УПУ (8)
ПАТ "Укртрансгаз"
філія УМГ "Прикарпаттрансгаз"
Закарпатське ЛВУМГ
Вимірювальна хіміко-аналітична лабораторія
Свідоцтво про атестацю № РВ-0033-13 чинне до 26.06.2018р.
ПАСПОРТ ФІЗИКО-ХІМІЧНИХ ПОКАЗНИКІВ ПРИРОДНОГО ГАЗУ
переданого Закарпатським ЛВУМГ та прийнятого ПАТ "Закарпатгаз" ГРС Жнятино
газопроводу УПУза період
з 01 серпня по 31 серпня 2016 року
Число місяця | Компонентний склад, % мол. | [13 empty] | Густина, кг/м3 | Теплота згоряння нижча, МДж/м3 (кВт⋅год/м3) | Теплота згоряння вища, МДж/м3 (кВт⋅год/м3) | Число Воббе вище, МДж/м3 (кВт⋅год/м3) | Температура точки роси вологи | Температура точки роси вуглеводнів, ºС | Масова концентрація сірководню, г/м3 | Масова концентрація меркаптанової сірки, г/м3 | Маса механічних домішок, г/м3 | Об'єм газу, м3
| метан | етан | пропан | ізо-бутан | н-бутан | нео-пентан | ізо-пентан | н-пентан | гексани та вищі | кисень | азот | діоксид вуглецю | гелій | водень |  |  |  |  | (Р = 3.92 МПа), ºС
при 20 ºС,
101,325 кПа
01.08. | 95.079 | 2.722 | 0.927 | 0.155 | 0.148 | 0.002 | 0.031 | 0.023 | 0.023 | 0.006 | 0.659 | 0.212 | 0.011 | 0.002 | 0.7081 | 34.63 | 38.42 | 50.06 | -18.7 |  |  |  | 0
09.08. | 94.982 | 2.84 | 0.92 | 0.146 | 0.145 | 0.002 | 0.029 | 0.021 | 0.018 | 0.005 | 0.671 | 0.208 | 0.011 | 0.002 | 0.7083 | 34.66 | 38.41 | 50.09 | -19.1 |  | 0.0001 | 0.0002
16.08. | 95.497 | 2.341 | 0.838 | 0.141 | 0.14 | 0.003 | 0.028 | 0.021 | 0.019 | 0.008 | 0.755 | 0.196 | 0.011 | 0.002 | 0.7045 | 34.45 | 38.19 | 49.94 | -19 |  |  |  | 0
23.08. | 95.57 | 2.534 | 0.771 | 0.13 | 0.129 | 0.002 | 0.025 | 0.018 | 0.018 | 0.006 | 0.626 | 0.158 | 0.011 | 0.002 | 0.7031 | 34.5 | 38.26 | 50.07 | -18.2 |  | 0.0001 | 0.0002
30.08. | 94.736 | 3.129 | 0.908 | 0.143 | 0.139 | 0 | 0.027 | 0.019 | 0.018 | 0.003 | 0.653 | 0.212 | 0.011 | 0.002 | 0.7094 | 34.72 | 38.48 | 50.14 | -18.7
Середнє значення | 95.173 | 2.713 | 0.873 | 0.143 | 0.14 | 0.002 | 0.028 | 0.02 | 0.019 | 0.006 | 0.673 | 0.197 | 0.011 | 0.002 | 0.70668 | 34.592 | 38.352 | 50.06 | -18.74 |  | 0.0001 | 0.0002 | 0 | 199236
Начальник Закарпатського ЛВУМГ | [6 empty] | Лукіта В.Ф. | [5 empty] | 01.09.2016р.
Підрозділу підприємства, якому підпорядкована лабораторія | [6 empty] | прізвище |  |  | підпис |  |  | дата
Начальник ВХАЛ | [6 empty] | Завадяк О.В. | [5 empty] | 01.09.2016р.
Лабораторія, де здійснювались аналізи газу | [6 empty] | прізвище |  |  | підпис |  |  | дата