## ДУД-І Ужгород (8)
ПАТ "Укртрансгаз"
філія УМГ "Прикарпаттрансгаз"
Закарпатське ЛВУМГ
Вимірювальна хіміко-аналітична лабораторія
Свідоцтво про атестацю № РВ-0033-13 чинне до 26.06.2018р.
ПАСПОРТ ФІЗИКО-ХІМІЧНИХ ПОКАЗНИКІВ ПРИРОДНОГО ГАЗУ
переданого Закарпатським ЛВУМГ та прийнятого ПАТ "Закарпатгаз" ГРС Ужгород, Геївці, Чоп, П.-Комарівці
газопроводу ДУД-І за період
з 01 серпня по 31 серпня 2016 року
Число місяця | Компонентний склад, % мол. | [13 empty] | Густина , кг/м3 | Теплота згоряння нижча, МДж/м3 (кВт⋅год/м3) | Теплота згоряння вища, МДж/м3 (кВт⋅год/м3) | Число Воббе вище, МДж/м3 (кВт⋅год/м3) | Температура точки роси вологи | Температура точки роси вуглеводнів, ºС | Масова концентрація сірководню ,г/м3 | Масова концентрація меркаптанової сірки , г/м3 | Маса механічних домішок , г/м3 | Об'єм газу, м3
| метан | етан | пропан | ізо-бутан | н-бутан | нео-пентан | ізо-пентан | н-пентан | гексани та вищі | кисень | азот | діоксид вуглецю | гелій | водень |  |  |  |  | (Р = 3.92 МПа), ºС
при 20 ºС,
101,325 кПа
01.08. | 94.918 | 2.956 | 0.934 | 0.153 | 0.155 | 0.002 | 0.029 | 0.02 | 0.028 |  | 0.615 | 0.178 | 0.01 | 0.002 | 0.7091 | 34.75 | 38.52 | 50.2
02.08. | 94.822 | 3.014 | 0.959 | 0.157 | 0.159 | 0.002 | 0.029 | 0.021 | 0.029 |  | 0.612 | 0.184 | 0.01 | 0.002 | 0.71 | 34.79 | 38.56 | 50.22
03.08. | 94.882 | 2.977 | 0.947 | 0.154 | 0.156 | 0.002 | 0.028 | 0.02 | 0.028 |  | 0.613 | 0.181 | 0.01 | 0.002 | 0.7094 | 34.76 | 38.53 | 50.21 | -8.4
04.08. | 94.972 | 2.909 | 0.927 | 0.149 | 0.151 | 0.002 | 0.028 | 0.02 | 0.026 |  | 0.627 | 0.177 | 0.01 | 0.002 | 0.7086 | 34.72 | 38.49 | 50.18
05.08. | 94.984 | 2.883 | 0.923 | 0.147 | 0.15 | 0.002 | 0.027 | 0.019 | 0.026 |  | 0.648 | 0.179 | 0.01 | 0.002 | 0.7084 | 34.7 | 38.47 | 50.16
06.08. | 94.871 | 2.976 | 0.949 | 0.15 | 0.153 | 0.002 | 0.027 | 0.019 | 0.025 |  | 0.633 | 0.183 | 0.01 | 0.002 | 0.7093 | 34.75 | 38.51 | 50.19
07.08. | 94.869 | 2.978 | 0.95 | 0.15 | 0.153 | 0.002 | 0.027 | 0.019 | 0.024 |  | 0.633 | 0.183 | 0.01 | 0.002 | 0.7093 | 34.75 | 38.51 | 50.19
08.08. | 94.956 | 2.929 | 0.931 | 0.147 | 0.148 | 0.002 | 0.026 | 0.018 | 0.024 |  | 0.632 | 0.175 | 0.01 | 0.002 | 0.7085 | 34.72 | 38.48 | 50.18
09.08. | 94.873 | 2.994 | 0.949 | 0.151 | 0.153 | 0.002 | 0.027 | 0.019 | 0.025 |  | 0.614 | 0.181 | 0.01 | 0.002 | 0.7093 | 34.76 | 38.53 | 50.21
10.08. | 95.035 | 2.855 | 0.912 | 0.145 | 0.147 | 0.002 | 0.026 | 0.018 | 0.024 |  | 0.652 | 0.172 | 0.01 | 0.002 | 0.7079 | 34.68 | 38.44 | 50.15 | -8.2
11.08. | 95.109 | 2.793 | 0.899 | 0.144 | 0.147 | 0.002 | 0.026 | 0.018 | 0.024 |  | 0.659 | 0.167 | 0.01 | 0.002 | 0.7073 | 34.66 | 38.42 | 50.13
12.08. | 95.207 | 2.726 | 0.873 | 0.142 | 0.144 | 0.002 | 0.026 | 0.018 | 0.024 | 0.011 | 0.656 | 0.159 | 0.01 | 0.002 | 0.7064 | 34.63 | 38.38 | 50.12
13.08. | 95.216 | 2.724 | 0.873 | 0.143 | 0.145 | 0.002 | 0.027 | 0.019 | 0.024 |  | 0.656 | 0.159 | 0.01 | 0.002 | 0.7064 | 34.63 | 38.39 | 50.12
14.08. | 95.193 | 2.742 | 0.879 | 0.143 | 0.146 | 0.002 | 0.027 | 0.019 | 0.024 |  | 0.653 | 0.16 | 0.01 | 0.002 | 0.7067 | 34.64 | 38.4 | 50.13
15.08. | 95.168 | 2.755 | 0.884 | 0.144 | 0.147 | 0.002 | 0.027 | 0.019 | 0.025 |  | 0.654 | 0.163 | 0.01 | 0.002 | 0.7069 | 34.65 | 38.41 | 50.13
16.08. | 95.244 | 2.692 | 0.864 | 0.141 | 0.144 | 0.002 | 0.026 | 0.019 | 0.025 |  | 0.667 | 0.164 | 0.01 | 0.002 | 0.7062 | 34.61 | 38.37 | 50.1
17.08. | 95.33 | 2.63 | 0.843 | 0.137 | 0.14 | 0.002 | 0.026 | 0.018 | 0.025 |  | 0.675 | 0.162 | 0.01 | 0.002 | 0.7055 | 34.57 | 38.33 | 50.08 | -8.6
18.08. | 95.194 | 2.732 | 0.878 | 0.143 | 0.146 | 0.002 | 0.027 | 0.019 | 0.026 |  | 0.657 | 0.164 | 0.01 | 0.002 | 0.7067 | 34.64 | 38.39 | 50.12
19.08. | 95.23 | 2.713 | 0.869 | 0.142 | 0.144 | 0.002 | 0.026 | 0.019 | 0.026 |  | 0.658 | 0.159 | 0.01 | 0.002 | 0.7064 | 34.62 | 38.38 | 50.12
20.08. | 95.008 | 2.882 | 0.919 | 0.147 | 0.148 | 0.002 | 0.026 | 0.018 | 0.025 |  | 0.64 | 0.173 | 0.01 | 0.002 | 0.7081 | 34.7 | 38.46 | 50.16
21.08. | 94.985 | 2.897 | 0.916 | 0.147 | 0.15 | 0.002 | 0.028 | 0.019 | 0.027 |  | 0.637 | 0.18 | 0.01 | 0.002 | 0.7084 | 34.71 | 38.47 | 50.17
22.08. | 95.289 | 2.701 | 0.855 | 0.138 | 0.139 | 0.002 | 0.025 | 0.018 | 0.026 |  | 0.64 | 0.155 | 0.01 | 0.002 | 0.7058 | 34.61 | 38.37 | 50.12
23.08. | 95.346 | 2.665 | 0.841 | 0.135 | 0.136 | 0.002 | 0.024 | 0.017 | 0.024 |  | 0.644 | 0.154 | 0.01 | 0.002 | 0.7052 | 34.59 | 38.34 | 50.11 | -8.8
24.08. | 95.439 | 2.606 | 0.822 | 0.131 | 0.132 | 0.002 | 0.023 | 0.016 | 0.023 |  | 0.641 | 0.153 | 0.01 | 0.002 | 0.7044 | 34.55 | 38.3 | 50.09
25.08. | 95.392 | 2.645 | 0.833 | 0.131 | 0.133 | 0.002 | 0.023 | 0.016 | 0.022 |  | 0.637 | 0.154 | 0.01 | 0.002 | 0.7047 | 34.57 | 38.32 | 50.1
26.08. | 95.404 | 2.632 | 0.828 | 0.13 | 0.132 | 0.002 | 0.023 | 0.016 | 0.022 |  | 0.646 | 0.153 | 0.01 | 0.002 | 0.7046 | 34.56 | 38.31 | 50.09 |  |  | 0.0002 | 0.0002
27.08. | 95.378 | 2.661 | 0.829 | 0.13 | 0.132 | 0.002 | 0.023 | 0.016 | 0.022 |  | 0.64 | 0.155 | 0.01 | 0.002 | 0.7048 | 34.57 | 38.32 | 50.1
28.08. | 95.304 | 2.725 | 0.844 | 0.133 | 0.135 | 0.002 | 0.024 | 0.017 | 0.023 |  | 0.623 | 0.158 | 0.01 | 0.002 | 0.7054 | 34.6 | 38.36 | 50.12
29.08. | 95.332 | 2.706 | 0.834 | 0.132 | 0.134 | 0.002 | 0.024 | 0.017 | 0.024 |  | 0.625 | 0.158 | 0.01 | 0.002 | 0.7052 | 34.59 | 38.35 | 50.12 | -9.4 |  |  |  | 0
30.08. | 95.307 | 2.725 | 0.838 | 0.133 | 0.134 | 0.002 | 0.024 | 0.017 | 0.023 |  | 0.626 | 0.159 | 0.01 | 0.002 | 0.7054 | 34.6 | 38.36 | 50.12
31.08. | 95.072 | 2.901 | 0.885 | 0.139 | 0.14 | 0.002 | 0.025 | 0.017 | 0.023 |  | 0.61 | 0.174 | 0.01 | 0.002 | 0.7073 | 34.68 | 38.44 | 50.17
Середнє значення | 95.129 | 2.798 | 0.887 | 0.142 | 0.144 | 0.002 | 0.026 | 0.018 | 0.025 | 0.011 | 0.639 | 0.167 | 0.01 | 0.002 | 0.70702 | 34.6568 | 38.42 | 50.1423 | -8.68 |  | 0.0002 | 0.0002 | 0 | 1943863
Начальник Закарпатського ЛВУМГ | [6 empty] | Лукіта В.Ф. | [5 empty] | 01.09.2016р.
Підрозділу підприємства, якому підпорядкована лабораторія | [6 empty] | прізвище |  |  | підпис |  |  | дата
Начальник ВХАЛ | [6 empty] | Завадяк О.В. | [5 empty] | 01.09.2016р.
Лабораторія, де здійснювались аналізи газу | [6 empty] | прізвище |  |  | підпис |  |  | дата