## союз
ПАТ "Укртрансгаз"
філія УМГ "Прикарпаттрансгаз"
Хустське ЛВУМГ
Вимірювальна хіміко-аналітична лабораторія
Свідоцтво про атестацю № РВ-0060-15 чинне до 29.11.2020р.
ПАСПОРТ ФІЗИКО-ХІМІЧНИХ ПОКАЗНИКІВ ПРИРОДНОГО ГАЗУ
переданого Хустським ЛВУМГ та прийнятого ПАТ "Закарпатгаз"
ГРС "Теребля", "Данилово", "Раковець", "Хуст", "Іршава", "Виноградово", "Теково", "Тячів", "Вербовець", "Прикордонник" газопроводу "CОЮЗ" за період
з 01.08.2016р. по 31.08.2016р.
Число місяця | Компонентний склад, % мол. | [13 empty] | при 20 оС, 101,325 кПа |  |  |  | Температура точки роси вологи (Р = 3,92 МПа), оС | Температура точка роси вуглеводнів, оС | Масова концентрація сірководню, г/м3 | Масова концентрація меркаптанової сірки, г/м3 | Маса механічних домішок, г/м3 | Місячна витрата газу, тис.м3
| метан | етан | пропан | ізо-бутан | н-бутан | нео-пентан | ізо-пентан | н-пентан | гексани та вищі | кисень | азот | діоксид вуглецю | гелій | водень | Густина, кг/м3 | Теплота згорання нижча, МДж/м3 | Теплота згорання вища, МДж/м3 | Число Воббе вище, МДж/м3
03.08. | 95.04 | 2.745 | 0.919 | 0.148 | 0.148 | 0.001 | 0.028 | 0.021 | 0.015 | 0.009 | 0.702 | 0.208 | 0.015 | 0.001 | 0.7078 | 34.61 | 38.35 | 50.03 | -16.9 | < -20
10.08. | 94.984 | 2.755 | 0.924 | 0.144 | 0.144 | 0.001 | 0.026 | 0.02 | 0.014 | 0.009 | 0.747 | 0.216 | 0.015 | 0.001 | 0.708 | 34.59 | 38.33 | 49.99 | -17.2 |  |  |  | 0
11.08. | [20 empty] | 0 | 0.0001
17.08. | 95.521 | 2.394 | 0.789 | 0.126 | 0.128 | 0.001 | 0.024 | 0.018 | 0.015 | 0.009 | 0.774 | 0.185 | 0.015 | 0.001 | 0.7034 | 34.4 | 38.12 | 49.88 | -19.6 | < -20
23.08. | 95.656 | 2.357 | 0.76 | 0.119 | 0.12 | 0.001 | 0.024 | 0.018 | 0.013 | 0.009 | 0.735 | 0.172 | 0.015 | 0.001 | 0.7022 | 34.37 | 38.1 | 49.89 | -16.3
25.08. | [22 empty] | 0
26.08. | [20 empty] | 0.0001 | 0
31.08. | 94.919 | 2.873 | 0.916 | 0.142 | 0.141 | 0.001 | 0.026 | 0.019 | 0.015 | 0.009 | 0.708 | 0.215 | 0.015 | 0.001 | 0.7083 | 34.63 | 38.36 | 50.03 | -18.5
Середній розрахунок за місяць | 95.224 | 2.625 | 0.862 | 0.136 | 0.136 | 0.001 | 0.026 | 0.019 | 0.014 | 0.009 | 0.733 | 0.199 | 0.015 | 0.001 | 0.70594 | 34.52 | 38.252 | 49.964 | -17.7 | < -20 | 5e-05 | 5e-05 | 0 | 4422.859
| Начальник Хустського ЛВУМГ | [7 empty] | Шак В.Ю. | [7 empty] | 2016-09-01
| Підрозділу підприємства, якому підпорядкована лабораторія | [7 empty] | прізвище |  |  | підпис |  |  |  |  | дата
| Хімік ВХАЛ Хустського ЛВУМГ | [7 empty] | Шишола В.Й. | [7 empty] | 2016-09-01
| Лабораторія, де здійснювались аналізи газу | [7 empty] | прізвище |  |  | підпис |  |  |  |  | дата