## Прогрес
ПАТ "Укртрансгаз"
філія УМГ "Прикарпаттрансгаз"
Хустське ЛВУМГ
Вимірювальна хіміко-аналітична лабораторія
Свідоцтво про атестацю № РВ-0060-15 чинне до 29.11.2020р.
ПАСПОРТ ФІЗИКО-ХІМІЧНИХ ПОКАЗНИКІВ ПРИРОДНОГО ГАЗУ
переданого Хустським ЛВУМГ та прийнятого ПАТ "Закарпатгаз"
ГРС "Підполоззя" газопроводу "ПРОГРЕС" за період
з 01.08.2016р. по 31.08.2016р.
Число місяця | Компонентний склад, % мол. | [13 empty] | при 20 оС, 101,325 кПа |  |  |  | Температура точки роси вологи (Р = 3,92 МПа), оС | Температура точка роси вуглеводнів, оС | Масова концентрація сірководню, г/м3 | Масова концентрація меркаптанової сірки, г/м3 | Маса механічних домішок, г/м3 | Місячна витрата газу, тис.м3
| метан | етан | пропан | ізо-бутан | н-бутан | нео-пентан | ізо-пентан | н-пентан | гексани та вищі | кисень | азот | діоксид вуглецю | гелій | водень | Густина, кг/м3 | Теплота згорання нижча, МДж/м3 | Теплота згорання вища, МДж/м3 | Число Воббе вище, МДж/м3
04.08. | 95.052 | 2.801 | 0.919 | 0.148 | 0.144 | 0.001 | 0.029 | 0.021 | 0.02 | 0.014 | 0.639 | 0.2 | 0.01 | 0.002 | 0.7079 | 34.66 | 38.42 | 50.11 | -17 |  |  |  | 0
11.08. | 95.17 | 2.707 | 0.9 | 0.147 | 0.147 | 0.001 | 0.031 | 0.022 | 0.021 | 0.006 | 0.651 | 0.185 | 0.01 | 0.002 | 0.7071 | 34.63 | 38.39 | 50.1 | -17.8 |  | 0.0001 | 0.0002
18.08. | 95.553 | 2.392 | 0.838 | 0.134 | 0.132 | 0.002 | 0.026 | 0.02 | 0.017 | 0.008 | 0.685 | 0.181 | 0.01 | 0.002 | 0.704 | 34.47 | 38.21 | 49.98 | -18.8 |  |  |  | 0
25.08. | 95.017 | 2.864 | 0.897 | 0.144 | 0.14 | 0.001 | 0.027 | 0.02 | 0.018 | 0.011 | 0.646 | 0.203 | 0.01 | 0.002 | 0.7078 | 34.65 | 38.41 | 50.1 | -17.3 |  | 0.0001 | 0.0002
Середній розрахунок за місяць | 95.198 | 2.691 | 0.889 | 0.143 | 0.141 | 0.001 | 0.028 | 0.021 | 0.019 | 0.01 | 0.655 | 0.192 | 0.01 | 0.002 | 0.7067 | 34.603 | 38.358 | 50.0725 | -17.725 |  | 0.0001 | 0.0002 | 0 | 21.269
| Начальник Хустського ЛВУМГ | [7 empty] | Шак В.Ю. | [7 empty] | 2016-09-01
| Підрозділу підприємства, якому підпорядкована лабораторія | [7 empty] | прізвище |  |  | підпис |  |  |  |  | дата
| Хімік ВХАЛ Хустського ЛВУМГ | [7 empty] | Шишола В.Й. | [7 empty] | 2016-09-01
| Лабораторія, де здійснювались аналізи газу | [7 empty] | прізвище |  |  | підпис |  |  |  |  | дата