## Лист1
ПАТ "УКРТРАНСГАЗ"
Філія "УМГ"Прикарпаттрансгаз"
Долинське ЛВУМГ
Вимірювальна хіміко-аналітична лабораторія
Свідоцтво про атестацію № ІФ 757 дійсне до 28.05.2019 р.
ПАСПОРТ ФІЗИКО-ХІМІЧНИХ ПОКАЗНИКІВ ПРИРОДНОГО ГАЗУ
переданого Долинським ЛВУМГ та прийнятого ПАТ "Івано-Франківськгаз" на ГРС Долина, ГРС Рожнятів, ГРС Вільхівка, ГРС Яворів, ГРС Підбереж, ГРС Болехів, ГРС Брошнів, ГРС Сваричів, ГРС Росільна, ГРС Солотвин
з газопроводу "Пасічна - Долина" за період з 01.08.2016 року. по 31.08.2016 року
Число місяця | Компонентний склад, % мол. | [11 empty] | при 20°С; 101,325 кПа |  |  |  |  | Температура точки роси вологи (Р=3.92 Мпа), ºС | Маса механічних домішок, мг/м³ | Масова концентрація меркаптанової сірки, мг/м³ | Масова концентрація сірководню, мг/м³ | Витрата газу за місяць V, м³
| метан C1 | етан C2 | пропан C3 | ізо-бутан i-C4 | н-бутан н C4 | нео-пентан нео-C5 | ізо-пентан i-C5 | н-пентан н-C5 | гексани та вищі C6+ | Кисень О2 | азот N2 | діоксид вуглецю CO2 | густина кг/м³ | теплота зоряння нижча МДж/м³ | теплота зоряння нижча кКал/м³ | число Воббе вище МДж/м³ | число Воббе вище кКал/м³
2 | 93.9561 | 1.9443 | 0.7096 | 0.1216 | 0.2112 | 0.0006 | 0.066 | 0.0615 | 0.1294 | 0.0077 | 2.3967 | 0.3953 | 0.7172 | 33.9286 | 8104 | 48.7415 | 11642 | 15.4 | 0 | 0.0002 | 0.0003 | 743174 | 100 | ОК
9 | 94.1688 | 3.2761 | 1.0829 | 0.1657 | 0.2608 | 0.0017 | 0.0672 | 0.0558 | 0.0281 | 0.0038 | 0.4872 | 0.4019 | 0.7185 | 35.0491 | 8371 | 50.2815 | 12010 | 9.9 |  |  |  |  | 100 | ОК
16 | 94.1754 | 3.13 | 1.035 | 0.1946 | 0.3486 | 0.001 | 0.1275 | 0.12 | 0.0643 | 0.0056 | 0.4914 | 0.3066 | 0.7221 | 35.2811 | 8427 | 50.481 | 12057 | 11.9 |  |  |  |  | 100 | ОК
30 | 94.1552 | 3.1348 | 1.0398 | 0.1938 | 0.3459 | 0.0025 | 0.1296 | 0.1218 | 0.0738 | 0.0055 | 0.4905 | 0.3068 | 0.7225 | 35.3004 | 8431 | 50.4926 | 12060 | 10.1 |  |  |  |  | 100 | ОК
| Начальник Долинського ЛВУМГ .2016р | [8 empty] | Бойко В. Т. | [6 empty] | 02.09.2016р.
| Підрозділу підприємства, якому підпорядкована ХАЛ | [8 empty] | прізвище |  | підпис |  |  |  |  | дата
| В. о. інженера - лаборанта 2 к. .2016р | [8 empty] | Тишківський М. Й. | [6 empty] | 02.09.2016р.
| ХАЛ, де здійснювались аналізи газу | [8 empty] | прізвище |  | підпис |  |  |  |  | дата

## Отчет о совместимости
Отчет о совместимости для Пролетарка червень закачка 2012.xls
Дата отчета: 13.06.2012 15:12
Некоторые свойства данной книги не поддерживаются более ранними версиями Excel. Открытие книги в более ранней версии Excel или ее сохранение в формате более ранней версии приведет к потере или ограничению функциональности этих свойств.
Несущественная потеря точности | Число экземпляров | Версия
Некоторые ячейки или стили в этой книге содержат форматирование, не поддерживаемое выбранным форматом файла. Эти форматы будут преобразованы в наиболее близкий из имеющихся форматов. | 14 | Excel 97-2003