## Лист1
ПАТ "УКРТРАНСГАЗ"
Філія "УМГ"Прикарпаттрансгаз"
Долинське ЛВУМГ
Вимірювальна хіміко-аналітична лабораторія
Свідоцтво про атестацію № ІФ 757 дійсне до 28.05.2019 р.
ПАСПОРТ ФІЗИКО-ХІМІЧНИХ ПОКАЗНИКІВ ПРИРОДНОГО ГАЗУ
переданого Долинським ЛВУМГ та прийнятого ПАТ "Івано-Франківськгаз" на ГРС Калуш - 1, ГРС Вістова, ГРС Голинь
з газопроводу "Угерсько - Івано-Франківськ" за період з 01.08.2016 року. по 31.08.2016 року
Число місяця | Компонентний склад, % мол. | [11 empty] | при 20°С; 101,325 кПа |  |  |  |  | Температура точки роси вологи (Р=3.92 Мпа), ºС | Маса механічних домішок, мг/м³ | Масова концентрація меркаптанової сірки, мг/м³ | Масова концентрація сірководню, мг/м³ | Витрата газу за місяць V, м³
| метан C1 | етан C2 | пропан C3 | ізо-бутан i-C4 | н-бутан н C4 | нео-пентан нео-C5 | ізо-пентан i-C5 | н-пентан н-C5 | гексани та вищі C6+ | Кисень О2 | азот N2 | діоксид вуглецю CO2 | густина кг/м³ | теплота зоряння нижча МДж/м³ | теплота зоряння нижча кКал/м³ | число Воббе вище МДж/м³ | число Воббе вище кКал/м³
2 | 94.0818 | 1.6119 | 0.5853 | 0.0995 | 0.172 | 0.0017 | 0.059 | 0.0485 | 0.0229 | 0.0066 | 2.9468 | 0.364 | 0.7115 | 33.3987 | 8052 | 48.1888 | 11510 | 14.2 | 0 | 0.0002 | 0.0003 | 141371 | 100 | ОК
9 | 94.1283 | 1.5766 | 0.5724 | 0.1004 | 0.1732 | 0.001 | 0.0547 | 0.0458 | 0.0877 | 0.0078 | 2.9055 | 0.3466 | 0.7125 | 33.4793 | 7996 | 48.2684 | 11529 | 8.3 |  |  |  |  | 100 | ОК
16 | 94.0982 | 3.1344 | 1.0356 | 0.194 | 0.3465 | 0.0006 | 0.1249 | 0.116 | 0.1677 | 0.0036 | 0.472 | 0.3065 | 0.7248 | 35.4141 | 8459 | 50.5693 | 12078 | 12.8 |  |  |  |  | 100 | ОК
30 | 94.165 | 3.128 | 1.0347 | 0.1942 | 0.3478 | 0.003 | 0.1303 | 0.1257 | 0.0733 | 0.0048 | 0.4876 | 0.3056 | 0.7225 | 35.3038 | 8432 | 50.4972 | 12061 | 9.3 |  |  |  |  | 100 | ОК
| Начальник Долинського ЛВУМГ .2016р | [8 empty] | Бойко В. Т. | [6 empty] | 02.09.2016р.
| Підрозділу підприємства, якому підпорядкована ХАЛ | [8 empty] | прізвище |  | підпис |  |  |  |  | дата
| В. о. інженера - лаборанта 2 к. .2016р | [8 empty] | Тишківський М. Й. | [6 empty] | 02.09.2016р.
| ХАЛ, де здійснювались аналізи газу | [8 empty] | прізвище |  | підпис |  |  |  |  | дата

## Отчет о совместимости
Отчет о совместимости для Пролетарка червень закачка 2012.xls
Дата отчета: 13.06.2012 15:12
Некоторые свойства данной книги не поддерживаются более ранними версиями Excel. Открытие книги в более ранней версии Excel или ее сохранение в формате более ранней версии приведет к потере или ограничению функциональности этих свойств.
Несущественная потеря точности | Число экземпляров | Версия
Некоторые ячейки или стили в этой книге содержат форматирование, не поддерживаемое выбранным форматом файла. Эти форматы будут преобразованы в наиболее близкий из имеющихся форматов. | 14 | Excel 97-2003