## Лист1
ПАТ "УКРТРАНСГАЗ"
Філія "УМГ"ПРИКАРПАТТРАНСГАЗ"
Богородчанське ЛВУМГ
Вимірювальна хіміко-аналітична лабораторія
Свідоцтво про атестацію № ІФ 760 дійсне до 12 червня 2019 р.
ПАСПОРТ ФІЗИКО-ХІМІЧНИХ ПОКАЗНИКІВ ПРИРОДНОГО ГАЗУ
переданого Богородчанським ЛВУМГ та прийнятого ПАТ "Івано - Франківськгаз"
на ГРС-Кути, ГРС Княже, ГРС Косів, ГРС Рожнів, ГРС Джурів, ГРС Снятин -2, ГРС Завалля
з газопроводу "Угерсько- Івано - Франківськ- Чернівці" за період з 02.08.2016 р. по 06.09.2016 р.
Число місяця | Компонентний склад, % мол. | [11 empty] | при 20°С; 101,325 кПа | [5 empty] | Температура точки роси вологи (Р=3.92 Мпа), ºС | Маса механічних домішок, мг/м³ | Масова концентрація меркаптанової сірки, мг/м³ | Масова концентрація сірководню, мг/м³
| метан C1 | етан C2 | пропан C3 | ізо-бутан i-C4 | н-бутан н-C4 | нео-пентан нео-C5 | ізо-пентан i-C5 | н-пентан н-C5 | гексани та вищі C6+ | Кисень О2 | азот N2 | діоксид вуглецю CO2 | густина кг/м³ | теплота зоряння вища МДж/м³ | теплота зоряння вища кКал/м³ | теплота зоряння нижча МДж/м³ | теплота зоряння нижча кКал/м³ | число Воббе вище МДж/м³
2 | 98.1038 | 0.1153 | 0.0174 | 0.0038 | 0.0018 | 0.0017 | 0.0021 | 0.0005 | 0.0006 | 0.0295 | 1.6466 | 0.0769 | 0.6786 | 36.5143 | 8721.2907 | 32.892 | 7856.1192 | 48.6474 | -8.2 |  |  |  | 100 | ОК
9 | 98.0594 | 0.1127 | 0.017 | 0.003 | 0.0013 | 0.0012 | 0.0009 | 0.0002 | 0.0005 | 0.0315 | 1.7031 | 0.0692 | 0.6787 | 36.491 | 8715.7256 | 32.8709 | 7851.0796 | 48.6125 |  |  |  |  | 100 | ОК
16 | 97.9269 | 0.1128 | 0.0166 | 0.0038 | 0.0015 | 0.0004 | 0.0022 | 0.0007 | 0.0016 | 0.0311 | 1.825 | 0.0774 | 0.6794 | 36.446 | 8704.9775 | 32.8305 | 7841.4302 | 48.5251 | -7.1 | не виявлено | 0.198 | 0.031 | 100 | ОК
25 | 98.0781 | 0.1115 | 0.0166 | 0.0034 | 0.0015 | 0.0004 | 0.001 | 0.0003 | 0.0012 | 0.027 | 1.6926 | 0.0664 | 0.6786 | 36.498 | 8717.3975 | 32.8772 | 7852.5843 | 48.6256 | -8.2 |  |  |  | 100 | ОК
30 | 98.0334 | 0.1185 | 0.0184 | 0.0042 | 0.0018 | 0.0009 | 0.0014 | 0.0003 | 0.0003 | 0.0333 | 1.7113 | 0.0762 | 0.6789 | 36.4886 | 8715.1524 | 32.8688 | 7850.578 | 48.6015 | -8.5 |  |  |  | 100 | ОК
Об'єм природного газу, який відповідає даному паспорту ФХП для вказаних ГРС, у серпні становить 657 819 м³.
| Головний інженер Богородчанського ЛВУМГ | [9 empty] | В. Опацький | [6 empty] | 05.09.2016 р.
| Хімік ВХАЛ Богородчанського ЛВУМГ | [9 empty] | Н.Сапіжак | [6 empty] | 05.09.2016 р.

## Отчет о совместимости
Отчет о совместимости для Пролетарка червень закачка 2012.xls
Дата отчета: 13.06.2012 15:12
Некоторые свойства данной книги не поддерживаются более ранними версиями Excel. Открытие книги в более ранней версии Excel или ее сохранение в формате более ранней версии приведет к потере или ограничению функциональности этих свойств.
Несущественная потеря точности | Число экземпляров | Версия
Некоторые ячейки или стили в этой книге содержат форматирование, не поддерживаемое выбранным форматом файла. Эти форматы будут преобразованы в наиболее близкий из имеющихся форматов. | 14 | Excel 97-2003