## Лист1
ПАТ "УКРТРАНСГАЗ"
Філія "УМГ"ПРИКАРПАТТРАНСГАЗ"
Богородчанське ЛВУМГ
Вимірювальна хіміко-аналітична лабораторія
Свідоцтво про атестацію № ІФ 760 дійсне до 12 червня 2019 р.
ПАСПОРТ ФІЗИКО-ХІМІЧНИХ ПОКАЗНИКІВ ПРИРОДНОГО ГАЗУ
переданого Богородчанським ЛВУМГ та прийнятого ПАТ "Івано - Франківськгаз"
на ГРС-Стримба, ГРС-Перерісль, ГРС-Липове
з ГРС-Стримба за період з 01.08.2016 р. по 05.09.2016 р.
Число місяця | Компонентний склад, % мол. | [11 empty] | при 20°С; 101,325 кПа | [5 empty] | Температура точки роси вологи (Р=3.92 Мпа), ºС | Маса механічних домішок, мг/м³ | Масова концентрація меркаптанової сірки, мг/м³ | Масова концентрація сірководню, мг/м³
| метан C1 | етан C2 | пропан C3 | ізо-бутан i-C4 | н-бутан н-C4 | нео-пентан нео-C5 | ізо-пентан i-C5 | н-пентан н-C5 | гексани та вищі C6+ | Кисень О2 | азот N2 | діоксид вуглецю CO2 | густина кг/м³ | теплота зоряння вища МДж/м³ | теплота зоряння вища кКал/м³ | теплота зоряння нижча МДж/м³ | теплота зоряння нижча кКал/м³ | число Воббе вище МДж/м³
1 | 93.379 | 3.2269 | 1.1866 | 0.2393 | 0.4275 | 0.001 | 0.1369 | 0.1285 | 0.2425 | 0.0041 | 0.5534 | 0.4743 | 0.7345 | 39.4831 | 9430.3764 | 35.654 | 8515.8116 | 50.5597 |  |  |  |  | 100 | ОК
8 | 93.982 | 3.0853 | 1.0298 | 0.1978 | 0.3532 | 0.0018 | 0.1403 | 0.1296 | 0.2801 | 0.0037 | 0.484 | 0.3124 | 0.7288 | 39.4033 | 9411.3165 | 35.5768 | 8497.3727 | 50.6554 |  | не виявлено | 0.159 | 0.141 | 100 | ОК
15 | 91.5541 | 3.7841 | 1.7737 | 0.3124 | 0.545 | 0.0008 | 0.1487 | 0.1215 | 0.1999 | 0.0039 | 0.6679 | 0.888 | 0.7523 | 39.8755 | 9524.0996 | 36.0266 | 8604.8056 | 50.4549 |  |  |  |  | 100 | ОК
22 | 91.7863 | 3.821 | 1.6629 | 0.2858 | 0.5031 | 0.0015 | 0.1484 | 0.1244 | 0.2328 | 0.0039 | 0.7442 | 0.6857 | 0.7491 | 39.8629 | 9521.0901 | 36.0134 | 8601.6528 | 50.5477 |  |  |  |  | 100 | ОК
29 | 91.1546 | 3.8834 | 1.8075 | 0.3014 | 0.5218 | 0.0012 | 0.1382 | 0.1138 | 0.1799 | 0.0044 | 0.9913 | 0.9025 | 0.7535 | 39.7002 | 9482.2299 | 35.8859 | 8571.2 | 50.2202 |  |  |  |  | 100 | ОК
Об'єм природного газу, який відповідає даному паспорту ФХП для вказаних ГРС, у серпні становить 616 789 м³.
| Заступник начальника Богородчанського ЛВУМГ | [9 empty] | В. Опацький | [6 empty] | 05.09.2016 р.
| Хімік ВХАЛ Богородчанського ЛВУМГ | [9 empty] | Н.Сапіжак | [6 empty] | 05.09.2016 р.

## Отчет о совместимости
Отчет о совместимости для Пролетарка червень закачка 2012.xls
Дата отчета: 13.06.2012 15:12
Некоторые свойства данной книги не поддерживаются более ранними версиями Excel. Открытие книги в более ранней версии Excel или ее сохранение в формате более ранней версии приведет к потере или ограничению функциональности этих свойств.
Несущественная потеря точности | Число экземпляров | Версия
Некоторые ячейки или стили в этой книге содержат форматирование, не поддерживаемое выбранным форматом файла. Эти форматы будут преобразованы в наиболее близкий из имеющихся форматов. | 14 | Excel 97-2003