## Лист1
ПАТ "УКРТРАНСГАЗ"
Філія "УМГ"ПРИКАРПАТТРАНСГАЗ"
Богородчанське ЛВУМГ
Вимірювальна хіміко-аналітична лабораторія
Свідоцтво про атестацію № ІФ 760 дійсне до 12 червня 2019 р.
ПАСПОРТ ФІЗИКО-ХІМІЧНИХ ПОКАЗНИКІВ ПРИРОДНОГО ГАЗУ
переданого Богородчанським ЛВУМГ та прийнятого ПАТ "Івано - Франківськгаз"
на ГРС-Угринів
з ГРС-Угринів за період з 01.08.2016 р. по 31.08.2016 р.
Число місяця | Компонентний склад, % мол. | [11 empty] | при 20°С; 101,325 кПа | [5 empty] | Температура точки роси вологи (Р=3.92 Мпа), ºС | Маса механічних домішок, мг/м³ | Масова концентрація меркаптанової сірки, мг/м³ | Масова концентрація сірководню, мг/м³
| метан C1 | етан C2 | пропан C3 | ізо-бутан i-C4 | н-бутан н-C4 | нео-пентан нео-C5 | ізо-пентан i-C5 | н-пентан н-C5 | гексани та вищі C6+ | Кисень О2 | азот N2 | діоксид вуглецю CO2 | густина кг/м³ | теплота зоряння вища МДж/м³ | теплота зоряння вища кКал/м³ | теплота зоряння нижча МДж/м³ | теплота зоряння нижча кКал/м³ | число Воббе вище МДж/м³
1 | 92.2338 | 3.6627 | 1.5221 | 0.262 | 0.4783 | 0.0006 | 0.1307 | 0.1128 | 0.1499 | 0.0045 | 0.7608 | 0.6818 | 0.7425 | 39.5462 | 9445.4476 | 35.7181 | 8531.1216 | 50.3667 |  |  |  |  | 100 | ОК
4 | 92.0573 | 3.7021 | 1.5523 | 0.2763 | 0.4885 | 0.0018 | 0.1479 | 0.1309 | 0.24 | 0.0037 | 0.5958 | 0.8034 | 0.7476 | 39.7766 | 9500.4777 | 35.9324 | 8582.3063 | 50.4863 |  |  |  |  | 100 | ОК
8 | 92.0146 | 3.4719 | 1.5753 | 0.2744 | 0.5013 | 0.0018 | 0.1508 | 0.1238 | 0.248 | 0.0042 | 0.8854 | 0.7485 | 0.7477 | 39.6524 | 9470.813 | 35.8193 | 8555.2928 | 50.3272 |  |  |  |  | 100 | ОК
11 | 92.5993 | 3.4315 | 0.8925 | 0.1512 | 0.2607 | 0.001 | 0.0829 | 0.0768 | 0.241 | 0.0047 | 1.425 | 0.8334 | 0.7338 | 38.5878 | 9216.5377 | 34.8335 | 8319.8385 | 49.4385 |  | не виявлено | 0.176 | 0.038 | 100 | ОК
15 | 92.9516 | 3.9815 | 0.577 | 0.1033 | 0.182 | 0.001 | 0.0699 | 0.0704 | 0.2342 | 0.0044 | 0.986 | 0.8387 | 0.7283 | 38.5923 | 9217.6125 | 34.8325 | 8319.5997 | 49.6298 |  |  |  |  | 100 | ОК
18 | 93.6649 | 3.247 | 0.6681 | 0.1225 | 0.2173 | 0.0013 | 0.0816 | 0.0782 | 0.1931 | 0.0046 | 1.0958 | 0.6256 | 0.7233 | 38.4847 | 9191.9127 | 34.7308 | 8295.3091 | 49.6612 |  |  |  |  | 100 | ОК
22 | 93.6231 | 3.1764 | 0.8233 | 0.1588 | 0.2846 | 0.0017 | 0.0998 | 0.0926 | 0.2112 | 0.0044 | 0.9957 | 0.5284 | 0.7262 | 38.7723 | 9260.6048 | 34.9967 | 8358.8182 | 49.9322 |  |  |  |  | 100 | ОК
25 | 93.5627 | 3.4429 | 0.6706 | 0.1263 | 0.2258 | 0.0012 | 0.0909 | 0.0912 | 0.2078 | 0.0045 | 0.9655 | 0.6106 | 0.7248 | 38.6504 | 9231.4894 | 34.8837 | 8331.8286 | 49.8225 |  |  |  |  | 100 | ОК
29 | 91.8589 | 3.6443 | 1.6417 | 0.2749 | 0.4502 | 0.0012 | 0.1098 | 0.0882 | 0.1685 | 0.0041 | 0.852 | 0.9062 | 0.7461 | 39.4541 | 9423.4499 | 35.6359 | 8511.4885 | 50.1283 |  |  |  |  | 100 | ОК
Об'єм природного газу, який відповідає даному паспорту ФХП для ГРС-Угринів, у серпні становить 2 079 209м³.
| Головний інженер Богородчанського ЛВУМГ | [9 empty] | В. Опацький | [6 empty] | 05.09.2016 р.
| Хімік ВХАЛ Богородчанського ЛВУМГ | [9 empty] | Н.Сапіжак | [6 empty] | 05.09.2016 р.

## Отчет о совместимости
Отчет о совместимости для Пролетарка червень закачка 2012.xls
Дата отчета: 13.06.2012 15:12
Некоторые свойства данной книги не поддерживаются более ранними версиями Excel. Открытие книги в более ранней версии Excel или ее сохранение в формате более ранней версии приведет к потере или ограничению функциональности этих свойств.
Несущественная потеря точности | Число экземпляров | Версия
Некоторые ячейки или стили в этой книге содержат форматирование, не поддерживаемое выбранным форматом файла. Эти форматы будут преобразованы в наиболее близкий из имеющихся форматов. | 14 | Excel 97-2003