## 09-1
ЯГОТИНСЬКЕ ЛІНІЙНЕ ВИРОБНИЧЕ УПРАВЛІННЯ
МАГІСТРАЛЬНИХ ГАЗОПРОВОДІВ
Свідоцтво про атестацію ВХАЛ № 70А-100-15
[8 empty] | 09-1 | [12 empty] | Дійсне до 31 грудня 2018 року
| П А С П О Р Т Я К О С Т І П Р И Р О Д Н О Г О Г А З У | [17 empty] | № 1608 |  |  | Х |  |  |  |  | 4
[7 empty] | за | серпень |  |  | місяць |  | 2016 |  | року | по |  |  | ГРС Хоцьки
(для споживачів приєднаних до ГРС “Хоцьки”)
переданого Яготинським ЛВУМГ та прийнятого по Київській області :
ПАТ "КИЇВОБЛГАЗ", Переяслав- Хмельницькою ФЕГГ ПАТ "КИЇВОБЛГАЗ",
| по газопроводу Шебелинка-Полтава-Київ (ШПК) за період з | [17 empty] | 2016-08-01 |  | по | 2016-08-31 |  |  |  | року
Хоцьки
| дата відбору | одиниці вимір | КОМПОНЕНТНИЙ СКЛАД ГАЗУ, ( ОБ.,% / мол.,%) | [11 empty] | відносна густина | хромат.густина, кг/м3 | теплота згоряння нижча, МДж/м3 | теплота згоряння нижча, ккал/м3 | теплота згоряння вища, МДж/м3 | теплота згоряння вища, ккал/м3 | число Воббе вище,МДж/м3 | число Воббе вище, ккал/м3 | Точка роси вологи (Р=3,92МПа)°С | Точка роси по вуглеводнях , °С | вміст меркаптанової сірки, г/м3 | вміст сірководню, г/м3 | вміст механічних домішок, г/м3 | Добова витрата газу, тис м3 | t,ºС т.роси
перевірка |  |  | метан | етан | пропан | і-бутан | н-бутан | нео-пентан | і-пентан | н-пентан | гексани + вищі | кисень | азот | діоксид вуглецю | [14 empty] | по волозі | по вуглеводням
| 2016-08-01 | об.,% | 89.948 | 4.785 | 1.138 | 0.12 | 0.191 | 0 | 0.047 | 0.037 | 0.059 | 0.005 | 1.517 | 2.156 | 0.625 | 0.753 | 34.4699 | 8233 | 38.1794 | 9119 | 48.3115 | 11539 | -3.8 | -3.7 |  |  |  | 4.281 | 1.309 | 1.528 | 1.604 | 1.486 | 1.479 | 1.355 | 1.34
|  | мол.,% | 89.886 | 4.811 | 1.154 | 0.123 | 0.197 | 0 | 0.049 | 0.039 | 0.064 | 0.005 | 1.514 | 2.162 | 0.625 | 0.753 | 34.4699 | 8233 | 38.1794 | 9119 | 48.3115 | 11539
| 2016-08-02 | [21 empty] | -2.7 | -5.5 |  |  |  | 4.051
| 2016-08-03 | [21 empty] | -4.6 | -7.7 | <0,02 | <0,006 |  | 4.502
| 2016-08-04 | [21 empty] | -4.5 | -7.5 |  |  |  | 4.707
| 2016-08-05 | [21 empty] | -3 | -5.9 |  |  |  | 4.733
| 2016-08-06 | [26 empty] | 4.933
| 2016-08-07 | [26 empty] | 4.56
89.948 | 2016-08-08 | об.,% | 89.676 | 4.866 | 1.142 | 0.12 | 0.189 | 0 | 0.046 | 0.036 | 0.051 | 0.012 | 1.639 | 2.224 | 0.626 | 0.754 | 34.4155 | 8220 | 38.1166 | 9104 | 48.1775 | 11507 | -3.9 | -4.4 |  |  |  | 4.688 | 0
|  | мол.,% | 89.614 | 4.893 | 1.158 | 0.123 | 0.195 | 0 | 0.048 | 0.038 | 0.055 | 0.012 | 1.635 | 2.23 | 0.626 | 0.754 | 34.4155 | 8220 | 38.1166 | 9104 | 48.1775 | 11507
89.676 | 2016-08-09 | [21 empty] | -1.9 | -4.9 |  |  | відсут | 4.481 | 0
89.633 | 2016-08-10 | [21 empty] | -5.6 | -0.6 |  |  |  | 4.73 | 0
89.708 | 2016-08-11 | [21 empty] | -5.6 | -0.6 |  |  |  | 4.613 | 0
89.739 | 2016-08-12 | [21 empty] | -4.2 | -0.8 |  |  |  | 5.061 | 0
| 2016-08-13 | [26 empty] | 5.912
| 2016-08-14 | [26 empty] | 4.613
| 2016-08-15 | об.,% | 89.633 | 4.925 | 1.17 | 0.125 | 0.197 | 0 | 0.047 | 0.038 | 0.062 | 0.005 | 1.554 | 2.247 | 0.627 | 0.755 | 34.495 | 8239 | 38.2045 | 9125 | 48.2529 | 11525 | 3.8 | 1.8 |  |  |  | 4.743 | 0
|  | мол.,% | 89.569 | 4.952 | 1.187 | 0.128 | 0.203 | 0 | 0.049 | 0.04 | 0.067 | 0.005 | 1.55 | 2.253 | 0.627 | 0.755 | 34.495 | 8239 | 38.2045 | 9125 | 48.2529 | 11525 | [5 empty] | 0
| 2016-08-16 | [21 empty] | -1 | -3.5 |  |  |  | 4.887 | 0
2016-08-01 | 2016-08-17 | [21 empty] | -3.6 | -5.7 |  |  |  | 5.125 | 0
2016-08-08 | 2016-08-18 | [21 empty] | -6.4 | -8.1 |  |  |  | 5.183 | 0
2016-08-15 | 2016-08-19 | [21 empty] | -6.3 | -8.2 |  |  |  | 4.774 | 0
| 2016-08-20 | [26 empty] | 5.176
| 2016-08-21 | [26 empty] | 5.133
| 2016-08-22 | об.,% | 89.708 | 4.876 | 1.153 | 0.123 | 0.197 | 0 | 0.047 | 0.038 | 0.063 | 0.009 | 1.581 | 2.209 | 0.626 | 0.755 | 34.4741 | 8234 | 38.1836 | 9120 | 48.2529 | 11525 | -7.4 | -9.5 |  |  |  | 4.836
2016-08-22 |  | мол.,% | 89.645 | 4.903 | 1.169 | 0.126 | 0.203 | 0 | 0.049 | 0.04 | 0.068 | 0.009 | 1.577 | 2.215 | 0.626 | 0.755 | 34.4741 | 8234 | 38.1836 | 9120 | 48.2529 | 11525 | [6 empty] | 0
2016-08-29 | 2016-08-23 | [21 empty] | -5.7 | -7.8 | менше | менше |  | 4.597 | 0
| 2016-08-24 | [26 empty] | 5.028
| 2016-08-25 | [21 empty] | -6.2 | -8.5 |  |  |  | 5.131
| 2016-08-26 | [21 empty] | -6.4 | -8.9 | 0.036 | 0.02 |  | 5.349 | 0
| 2016-08-27 | [26 empty] | 5.704
| 2016-08-28 | [26 empty] | 4.786
| 2016-08-29 | об.,% | 89.739 | 4.899 | 1.143 | 0.12 | 0.19 | 0 | 0.045 | 0.035 | 0.061 | 0.006 | 1.562 | 2.203 | 0.626 | 0.754 | 34.4699 | 8233 | 38.1752 | 9118 | 48.2612 | 11527 | -6.5 | -8.6 |  |  |  | 4.636 | 0
|  | мол.,% | 89.676 | 4.926 | 1.159 | 0.123 | 0.196 | 0 | 0.047 | 0.037 | 0.066 | 0.006 | 1.558 | 2.209 | 0.626 | 0.754 | 34.4699 | 8233 | 38.1752 | 9118 | 48.1943 | 11511 | [6 empty] | 0
| 2016-08-30 | [21 empty] | -4.3 | -7 |  |  |  | 4.593
| 2016-08-31 | [21 empty] | -8.2 | -9.1 |  |  |  | 4.91 | 0
[26 empty] | Всього: |  | 150.456 | 0
Примітка:Пункт заміру т.роси,механічних домішок( згідно "Протоколу узгодження") -вхід КС-2"Яготин" після п/у
З 10.06.2016 р прилади по заміру температури точки роси на ремонті та технічному обслуговуванні.
|  |  |  | Головний інженер |  |  |  | Яготинського ЛВУМГ | [13 empty] | М. А. Приймак
|  |  |  | Завідувач ВХАЛ | [17 empty] | Т.О.Бугера
|  |  | СУМАРНА ВИТРАТА ГАЗУ ЗА МІС, тис.м3 | [13 empty] | 150.456
ГРС “Хоцьки”
6
2015-10-15
позачерговий відбір
При зміні потоків
п.7.8 СТП 320.30019801.030-2003