## 09-18
ПАТ "УКРТРАНСГАЗ" | [15 empty] | ЗАТВЕРДЖУЮ
Філія УМГ "КИЇВТРАНСГАЗ" | [14 empty] | Головний інженер
Боярське ЛВУМГ | [14 empty] | Боярського ЛВУМГ
_______________ С.М. Табак
Вимірювальна хіміко-аналітична лабораторія | [14 empty] | 31 серпня 2016 р.
Свідоцтво про атестацію №70А-43-14 чинне до 23.07.2019 р.
ПАСПОРТ ФІЗИКО-ХІМІЧНИХ ПОКАЗНИКІВ ЯКОСТІ ПРИРОДНОГО ГАЗУ № 2-08
переданого ПАТ "УКРТРАНСГАЗ", філія УМГ "КИЇВТРАНСГАЗ", Боярським ЛВУ МГ по ГРС-1А та прийнятого ПАТ "Київоблгаз" (ГРС-1А, м. Боярка )
по газопроводу Єлець-Курськ-Київ (ЄКК)
[6 empty] | ЗА ПЕРІОД з |  | 01 серпня 2016 р. |  |  | по | 31 серпня 2016 р.
Дата | Компонентний склад | [11 empty] | Температура точки роси по волозі при 3.92 МПа,ºС | Температура точки роси по вуглеводням, ºС | Відносна густина | Абсолютна густина, кг/м3 | Теплота згорання Q(нижчя), МДж/м³ | Теплота згорання Q(вища), МДж/м³ | Число Воббе, вище МДж/м³ | Мех. домішки, г/м3 | Меркаптанова сірка, г/м3 | Сірководень, г/м3
| Метан | Етан | Пропан | Н-бутан | І-бутан | Н-пентан | І- пентан | Нео-пентан | Гексани +вищі | Азот | Диоксид вуглецю | Кисень
2016-08-01 | 89.5557 | 5.0425 | 1.2747 | 0.2286 | 0.1354 | 0.0515 | 0.0615 | 0.0044 | 0.0969 | 1.7852 | 1.7545 | 0.009 | -7.2 | -6.3 | 0.626 | 0.7542 | 34.76 | 38.49 | 48.64
2016-08-08 | 89.4717 | 5.0315 | 1.2788 | 0.2247 | 0.135 | 0.0507 | 0.0603 | 0.0042 | 0.1073 | 1.8609 | 1.7544 | 0.0205 | -8.1 | -7.3 | 0.6267 | 0.7548 | 34.73 | 38.46 | 48.59
2016-08-15 | 89.8093 | 4.9323 | 1.252 | 0.2218 | 0.1343 | 0.049 | 0.0592 | 0.0042 | 0.0975 | 1.9167 | 1.508 | 0.0156 | -9.1 | -7.5 | 0.623 | 0.7509 | 34.74 | 38.47 | 48.73
2016-08-22 | 89.8104 | 4.9362 | 1.1844 | 0.2024 | 0.1254 | 0.0429 | 0.0534 | 0.004 | 0.0839 | 1.7915 | 1.7507 | 0.0148 |  |  | 0.6236 | 0.7511 | 34.62 | 38.34 | 48.55
2016-08-29 | 89.629 | 4.9927 | 1.2697 | 0.226 | 0.1351 | 0.0528 | 0.0603 | 0.0042 | 0.1073 | 1.7759 | 1.7378 | 0.0093 | -8 | -6.8 | 0.6259 | 0.7539 | 34.76 | 38.49 | 48.66 | відс | <0,02 | <0,006
Сумарний об׳єм газу переданий споживачам, м³ | [20 empty] | 1457510
Завідувач ВХАЛ І.А. Клименко