## 09-22
ПАТ "УКРТРАНСГАЗ" | [16 empty] | ЗАТВЕРДЖУЮ
Філія УМГ "КИЇВТРАНСГАЗ" | [15 empty] | Головний інженер
Боярське ЛВУМГ | [15 empty] | Боярського ЛВУМГ
_______________ С.М. Табак
Вимірювальна хіміко-аналітична лабораторія | [15 empty] | 31 серпня 2016 р.
Свідоцтво про атестацію №70А-43-14 чинне до 23.07.2019 р.
ПАСПОРТ ФІЗИКО-ХІМІЧНИХ ПОКАЗНИКІВ ЯКОСТІ ПРИРОДНОГО ГАЗУ № 6-08
переданого ПАТ "УКРТРАНСГАЗ", філія УМГ "КИЇВТРАНСГАЗ", Боярським ЛВУ МГ по ГРС-ТЕЦ-5 та прийнятого ПАТ "Київоблгаз" (ТЕЦ-5, ГРС-11( місто + Гнідин), ГРС Конча-Заспа, ГРС Бортничі, ГРС Осокорки, ГРС - Осокорки -1 )
по газопроводу Єлець-Курськ-Київ (ЄКК)
[6 empty] | ЗА ПЕРІОД з |  | 01 серпня 2016 р. |  |  | по | 31 серпня 2016 р.
Дата | Компонентний склад | [11 empty] | Температура точки роси по волозі при 3.92 МПа,ºС | Температура точки роси по вуглеводням, ºС | Відносна густина | Абсолютна густина, кг/м3 | Теплота згорання Q(нижчя), МДж/м³ | Теплота згорання Q(вища), МДж/м³ | Число Воббе, вище МДж/м³ | Мех. домішки, г/м3 | Меркаптанова сірка, г/м3 | Сірководень, г/м3
| Метан | Етан | Пропан | Н-бутан | І-бутан | Н-пентан | І- пентан | Нео-пентан | Гексани +вищі | Азот | Диоксид вуглецю | Кисень
2016-08-01 | 89.4747 | 4.9911 | 1.1982 | 0.2092 | 0.1286 | 0.0511 | 0.0601 | 0.0043 | 0.1113 | 1.6317 | 2.131 | 0.0086 | -6.8 | -5.6 | 0.6281 | 0.7565 | 34.63 | 38.35 | 48.38
2016-08-08 | 89.5159 | 4.947 | 1.1911 | 0.2006 | 0.1259 | 0.0479 | 0.0569 | 0.0041 | 0.1057 | 1.6362 | 2.159 | 0.0098 | -7.9 | -7.1 | 0.6277 | 0.756 | 34.58 | 38.29 | 48.33
2016-08-15 | 89.565 | 4.9933 | 1.1026 | 0.1855 | 0.1174 | 0.0425 | 0.0524 | 0.0042 | 0.0944 | 1.5947 | 2.2396 | 0.0086 | -8.4 | -6.2 | 0.6269 | 0.755 | 34.49 | 38.2 | 48.24
2016-08-22 | 89.4069 | 5.047 | 1.1816 | 0.1993 | 0.1243 | 0.0444 | 0.0548 | 0.004 | 0.0882 | 1.6217 | 2.219 | 0.0089 |  |  | 0.628 | 0.7564 | 34.55 | 38.27 | 48.29
2016-08-29 | 89.5257 | 4.9733 | 1.153 | 0.1955 | 0.1224 | 0.0465 | 0.0539 | 0.0042 | 0.0928 | 1.6036 | 2.2199 | 0.0093 | -7.8 | -6.4 | 0.6274 | 0.7557 | 34.53 | 38.24 | 48.28 | відс | <0,02 | <0,006
Сумарний об׳єм газу переданий споживачам, м³ | [20 empty] | 18867316
Завідувач ВХАЛ І.А. Клименко