## Лист1
ПАТ "УКРТРАНСГАЗ"
Філія УМГ "КИЇВТРАНСГАЗ"
Чернігівське ЛВУМГ
Вимірювальна хіміко-аналітична лабораторія
Свідоцтво про атестацію № 74/2014, дійсне до 01 липня 2019 р.
ПАСПОРТ ФІЗИКО-ХІМІЧНИХ ПОКАЗНИКІВ ПРИРОДНОГО ГАЗУ
переданого Чернігівським ЛВУМГ філії УМГ "КИЇВТРАНСГАЗ" та прийнятого ПАТ «Київоблгаз»
по газопроводу ДКБМ
за період з 01.08.2016 р. по 31.08.2016 р.
Число місяця | Місце відбору проби (ГРС) | Компонентний склад, % мол. | [11 empty] | при 20°С; 101,325 кПа | [5 empty] | Точка роси вологи (Р= 3,92 МПа), °С | Точка роси вуглеводнів при робочому тиску, °С | Маса механічних домішок, г/м³ | Масова концентрація меркаптанової сірки, г/м³ | Масова концентрація сірководню, г/м³
|  | метан (С1) | етан (С2) | пропан (С3) | ізо-бутан (і-С4) | н-бутан (н-С4) | нео-пентан (нео-С5) | ізо-пентан (і-С5) | н-пентан (н-С5) | гексани і вищі (С6+) | кисень (О2) | азот (N2) | діоксид вуглецю (СО2) | Густина, кг/м³ | Теплота згоряння нижча, МДж/м³ | Теплота згоряння нижча, ккал/м³ | Теплота згоряння вища, МДж/м³ | Теплота згоряння вища, ккал/м³ | Число Воббе вище, МДж/м³
1 | 2 | 3 | 4 | 5 | 6 | 7 | 8 | 9 | 10 | 11 | 12 | 13 | 14 | 15 | 16 | 17 | 18 | 19 | 20 | 21 | 22 | 23 | 24 | 25
02 | ГРС № 2 м.Чернігів (розповсюджується на ГРС Славутич) | 89.835 | 4.8457 | 1.149 | 0.1216 | 0.227 | 0.0021 | 0.0495 | 0.0464 | 0.0193 | 0.0076 | 1.5854 | 2.1113 | 0.7517 | 34.45 | 8229 | 38.15 | 9111 | 48.28 | -8.2 | -7.6 | відс. | <0,01 | <0,01
08 |  | 89.54 | 4.9913 | 1.17 | 0.1219 | 0.2171 | 0.0033 | 0.0596 | 0.0479 | 0.0413 | 0.0063 | 1.596 | 2.2053 | 0.7547 | 34.5 | 8241 | 38.2 | 9123 | 48.25 | -8.2 | -7.6 | відс. | <0,01 | <0,01
15 |  | 89.2914 | 5.0727 | 1.1773 | 0.1187 | 0.2035 | 0.0044 | 0.0515 | 0.041 | 0.0496 | 0.0063 | 1.5055 | 2.4782 | 0.7577 | 34.45 | 8229 | 38.14 | 9109 | 48.09 | -8.2 | -8 | відс. | <0,01 | <0,01
22 |  | 89.6394 | 4.9758 | 1.11 | 0.1157 | 0.2057 | 0.0037 | 0.0466 | 0.0367 | 0.0308 | 0.006 | 1.5773 | 2.2524 | 0.7532 | 34.41 | 8218 | 38.09 | 9098 | 48.17 | -8.3 | -7.2 | відс. | <0,01 | <0,01
29 |  | 89.6538 | 4.945 | 1.1705 | 0.1224 | 0.2172 | 0.0055 | 0.0463 | 0.039 | 0.0295 | 0.0059 | 1.5769 | 2.1879 | 0.7534 | 34.47 | 8233 | 38.16 | 9114 | 48.25 | -8.2 | -7.6 | відс. | <0,01 | <0,01
01 | ГРС Остер (розповсюджується на ГРС: В.Дубечня, Жукін) | 89.8579 | 4.8799 | 1.112 | 0.1173 | 0.2205 | 0.0027 | 0.0434 | 0.0363 | 0.017 | 0.0069 | 1.5507 | 2.1555 | 0.7512 | 34.41 | 8220 | 38.1 | 9100 | 48.25 | -8.2 | -7.8 | відс. | <0,01 | <0,01
11 |  | 89.5714 | 4.9477 | 1.1918 | 0.1266 | 0.234 | 0.0023 | 0.0615 | 0.0499 | 0.0216 | 0.0074 | 1.6306 | 2.1553 | 0.7542 | 34.5 | 8241 | 38.2 | 9123 | 48.27 | -8.2 | -7.4 | відс. | <0,01 | <0,01
18 |  | 89.3668 | 5.0633 | 1.1369 | 0.1151 | 0.2029 | 0.0025 | 0.0507 | 0.04 | 0.0186 | 0.0058 | 1.513 | 2.4844 | 0.7562 | 34.38 | 8211 | 38.06 | 9090 | 48.03 | -8.3 | -7.6 | відс. | <0,01 | <0,01
22 |  | 89.4996 | 4.9811 | 1.1514 | 0.1183 | 0.2281 | 0.0035 | 0.0447 | 0.0367 | 0.0274 | 0.0053 | 1.4972 | 2.4067 | 0.7554 | 34.42 | 8221 | 38.1 | 9101 | 48.11 | -8.1 | -7.4 | відс. | <0,01 | <0,01
02 | ГРС В. Димерка (розповсюджується на ГРС: В.Димерка, Семиполки, Залісся, Калита) | 89.8701 | 4.8313 | 1.1684 | 0.1231 | 0.2205 | 0.0025 | 0.0428 | 0.0329 | 0.0157 | 0.0052 | 1.5648 | 2.1225 | 0.7512 | 34.44 | 8225 | 38.13 | 9106 | 48.28 | -8.3 | -7.4 | відс. | <0,01 | <0,01
08 |  | 89.6888 | 4.9272 | 1.1442 | 0.1192 | 0.2229 | 0.0023 | 0.0518 | 0.0395 | 0.0195 | 0.006 | 1.5991 | 2.1796 | 0.7528 | 34.44 | 8225 | 38.13 | 9106 | 48.23 | -8.3 | -7.8 | відс. | <0,01 | <0,01
15 |  | 89.427 | 5.0306 | 1.1258 | 0.1143 | 0.2166 | 0.0031 | 0.0432 | 0.0317 | 0.0182 | 0.0058 | 1.5135 | 2.47 | 0.7555 | 34.36 | 8207 | 38.04 | 9086 | 48.03 | -8.3 | -7.2 | відс. | <0,01 | <0,01
22 |  | 89.7299 | 4.9609 | 1.0997 | 0.1159 | 0.2047 | 0.0038 | 0.0466 | 0.0361 | 0.0233 | 0.0057 | 1.5337 | 2.2395 | 0.7524 | 34.41 | 8218 | 38.09 | 9098 | 48.2 | -8.4 | -7.4 | відс. | <0,01 | <0,01
29 |  | 89.6811 | 4.9403 | 1.1738 | 0.1207 | 0.217 | 0.0033 | 0.0428 | 0.0341 | 0.0178 | 0.0054 | 1.5652 | 2.1983 | 0.7528 | 34.44 | 8226 | 38.13 | 9107 | 48.23 | -8.2 | -7.4 | відс. | <0,01 | <0,01
01 | ГРС Олишівка | [18 empty] | -8.4 | -7.7
02 | [19 empty] | -8.4 | -7.6
03 | [19 empty] | -8.3 | -7.7
04 | [19 empty] | -8 | -7.4
05 | [19 empty] | -8.3 | -8
08 | [19 empty] | -8.4 | -7.8
09 | [19 empty] | -8 | -7.7
10 | [19 empty] | -8.1 | -7.8
11 | [19 empty] | -8.2 | -7.4
12 | [19 empty] | -8.4 | -7.6
15 | [19 empty] | -8.3 | -7.2
16 | [19 empty] | -8.1 | -7.4
17 | [19 empty] | -8.2 | -6.8
18 | [19 empty] | -8.3 | -6.9
19 | [19 empty] | -8.5 | -7.2 |  | <0,01 | <0,01
22 | [19 empty] | -8.4 | -7.1
23 | [19 empty] | -8.2 | -6.9
25 | [19 empty] | -8.1 | -7.1 | відс.
26 | [19 empty] | -8.2 | -7.2
29 | [19 empty] | -8.6 | -6.6
30 | [19 empty] | -8.4 | -7
31 | [19 empty] | -8.8 | -7.2
Об'єм газу, переданого відповідно до даного Паспорту: 749211 м³
МП Начальник Чернігівського ЛВУМГ____В.О. Шутішин підпис______________ дата 01.09.2016 р.
Завідувач ВХАЛ __________ І.О. Лапа підпис_______________ дата 01.09.2016 р.