## Паспорт ГРС 1
ПАТ "УКРТРАНСГАЗ"
Філія "УМГ"ЧЕРКАСИТРАНСГАЗ"
Олександрівський п/м Олександрівське ЛВУМГ
Вимірювальна хіміко-аналітична лабораторія
Свідоцтво про атестацію № 3153 дійсне до 06.08.2018 р.
ПАСПОРТ ФІЗИКО-ХІМІЧНИХ ПОКАЗНИКІВ ПРИРОДНОГО ГАЗУ
переданого Олександрівським ЛВУМГ філії "УМГ "Черкаситрансгаз" та прийнятого ВАТ "Кіровоградгаз" Кіровоградської області. Перелік ГРС на які поширюються результати контролю: "Озера"; "Константинівка"; "Олександрія"; "Григорівка"; "Ворошилівка"; "Дмитрівка"; "Знам"янка"; "Богданівка"; "Казарня"; "Веселівка"; "В. Северинка"; "Кіровоград 1"; Перелік споживачів, на які поширюються результати контролю: АГНКС "Олександрія"; АГНКС "Кіровоград 1" по газопроводу відводу Кременчук-Кіровоград за серпень місяць 2016 року.
Число місяця | Компонентний склад, % мол. | [11 empty] | при 20°С; 101,325 кПа | [6 empty] | Температура точки роси вологи (Р=3.92 Мпа), ºС | Температура точки роси вуглеводнів, ºС | Маса механічних домішок | Масова концентрація меркаптанової сірки | Масова концентрація сірководню
| метан C1 | етан C2 | пропан C3 | ізо-бутан i-C4 | н-бутан н C4 | нео-пентан нео-C5 | ізо-пентан i-C5 | н-пентан н-C5 | гексани та вищі C6+ | Кисень О2 | азот N2 | діоксид вуглецю CO2 | густина | теплота зоряння нижча | теплота зоряння нижча | Теплота згоряння вища | Теплота згоряння вища | число Воббе вище | число Воббе вище
| % | % | % | % | % | % | % | % | % | % | % | % | кг/м3 | МДж/м3 | ккал/м3 | МДж/м3 | ккал/м3 | МДж/м3 | ккал/м3 | ⁰С | ⁰С | мг/м3 | мг/м3 | мг/м3
3 | 94.864 | 2.876 | 0.972 | 0.163 | 0.161 | 0.003 | 0.033 | 0.024 | 0.012 | 0.011 | 0.632 | 0.249 | 0.7104 | 34.7086 | 8290 | 38.4725 | 9189 | 50.1076 | 11968
9 | 94.601 | 2.992 | 1.031 | 0.176 | 0.177 | 0.019 | 0.036 | 0.027 | 0.024 | 0.011 | 0.644 | 0.262 | 0.7133 | 34.8216 | 8317 | 38.5939 | 9218 | 50.1621 | 11981 | -15.2
15 | 95.132 | 2.697 | 0.911 | 0.153 | 0.155 | 0.01 | 0.029 | 0.022 | 0.009 | 0.012 | 0.662 | 0.208 | 0.7079 | 34.6165 | 8268 | 38.3762 | 9166 | 50.0699 | 11959 | -14.6
22 | 95.379 | 2.515 | 0.848 | 0.142 | 0.14 | 0.034 | 0.027 | 0.02 | 0.005 | 0.011 | 0.678 | 0.201 | 0.706 | 34.5327 | 8248 | 38.2841 | 9144 | 50.0155 | 11946 | -14.4 |  | 0 | 0 | 0
30 | 94.982 | 2.863 | 0.924 | 0.148 | 0.146 | 0.012 | 0.027 | 0.021 | 0.008 | 0.012 | 0.622 | 0.235 | 0.7089 | 34.6583 | 8278 | 38.4223 | 9177 | 50.0909 | 11964
|  | Начальник управління Олександрівського ЛВУМГ М.А.Сурін | [15 empty] | " " 2016 р.
|  |  | Керівник підрозділу, якому підпорядкована лабораторія | [7 empty] | підпис |  |  | ПІП | [5 empty] | дата
|  | Начальник лабораторії Олександрівського ЛВУМГ А.О.Нечипоренко | [15 empty] | " " 2016 р.
|  |  | Керівник лабораторії,де здійснювались аналізи газу | [7 empty] | підпис |  |  | ПІП | [5 empty] | дата