## Союз_11_10
ПАТ "УКРТРАНСГАЗ"
Філія "УМГ"ХАРКІВТРАНСГАЗ"
Новопсковський п/м Сєвєродонецького ЛВУМГ
Вимірювальна хіміко-аналітична лабораторія
Свідоцтво про атестацію №Рь 417/2014 дійсне до 31.12.2018 р.
ПАСПОРТ ФІЗИКО-ХІМІЧНИХ ПОКАЗНИКІВ ПРИРОДНОГО ГАЗУ
переданого через ПВВГ "Союз" Новопсковського промислового майданчика Сєвєродонецького ЛВУМГ та прийнятого Первомайським ЛВУМГ
з газопроводу Уренгой - Новопсков - "Союз" за період з 01.08.2016 р. по 31.08.2016 р.
Число місяця | Компонентний склад, % мол. | [11 empty] | при 20°С; 101,325 кПа | [5 empty] | Температура точки роси вологи (Р=3.92 Мпа), ºС | Температура точки роси вуглеводнів, ºС | Маса механічних домішок, мг/м³ | Масова концентрація меркаптанової сірки, мг/м³ | Масова концентрація сірководню, мг/м³ | добовий обсяг газу ,м3
| метан C1 | етан C2 | пропан C3 | ізо-бутан i-C4 | н-бутан н C4 | нео-пентан нео-C5 | ізо-пентан i-C5 | н-пентан н-C5 | гексани та вищі C6+ | Кисень О2 | азот N2 | діоксид вуглецю CO2 | густина кг/м³ | теплота зоряння нижча МДж/м³ | теплота зоряння нижча кКал/м³ | Теплота згоряння вища МДж/м³ | Теплота згоряння вища кКал/м³ | число Воббе вище МДж/м³
1 | 95.3816 | 2.3304 | 0.7969 | 0.1262 | 0.133 | 0.0012 | 0.0285 | 0.0204 | 0.016 | 0.0079 | 0.9098 | 0.2481 | 0.7049 | 34.34 | 8202 | 38.05 | 9088 | 49.74 | -14.6 |  |  |  |  | 22414520 | 100 | ОК
2 | 95.479 | 2.3264 | 0.7808 | 0.1254 | 0.1304 | 0.0009 | 0.0281 | 0.0194 | 0.0122 | 0.0081 | 0.8637 | 0.2256 | 0.704 | 34.34 | 8202 | 38.06 | 9091 | 49.78 | -15 |  |  |  |  | 35495695 | 100 | ОК
3 | 95.3096 | 2.4565 | 0.833 | 0.1353 | 0.1383 | 0.0015 | 0.0301 | 0.0201 | 0.0159 | 0.0088 | 0.8247 | 0.2262 | 0.7057 | 34.44 | 8226 | 38.16 | 9114 | 49.85 | -16 |  |  |  |  | 43012398 | 100 | ОК
4 | [18 empty] | -16.6 |  | відсутні |  |  | 43827800 | 0
5 | [18 empty] | -18.2 |  |  |  |  | 44025246 | 0
6 | [23 empty] | 44049662 | 0
7 | [23 empty] | 43217568 | 0
8 | 95.3923 | 2.4048 | 0.8345 | 0.1378 | 0.1428 | 0.0011 | 0.0304 | 0.0216 | 0.0156 | 0.0078 | 0.8 | 0.2113 | 0.7052 | 34.44 | 8226 | 38.17 | 9117 | 49.88 | -20.1 |  |  |  |  | 44132852 | 100 | ОК
9 | 95.6284 | 2.2842 | 0.7671 | 0.1266 | 0.1294 | 0.0011 | 0.0275 | 0.0196 | 0.0144 | 0.0084 | 0.801 | 0.1923 | 0.7029 | 34.36 | 8207 | 38.08 | 9095 | 49.84 | -19.8 |  |  |  |  | 44540084 | 100 | ОК
10 | 95.6897 | 2.2409 | 0.7616 | 0.1241 | 0.1277 | 0.0013 | 0.0275 | 0.0196 | 0.0126 | 0.0078 | 0.8048 | 0.1824 | 0.7024 | 34.34 | 8202 | 38.06 | 9091 | 49.84 | -19.1 |  |  |  |  | 44462856 | 100 | ОК
11 | 95.7137 | 2.1528 | 0.758 | 0.1218 | 0.128 | 0.0011 | 0.0278 | 0.0202 | 0.0119 | 0.0082 | 0.8612 | 0.1953 | 0.7022 | 34.29 | 8190 | 38 | 9076 | 49.77 | -18.8 |  |  |  |  | 43549956 | 100 | ОК
12 | 95.6517 | 2.1408 | 0.7426 | 0.1179 | 0.1252 | 0.0009 | 0.0399 | 0.0331 | 0.0145 | 0.0096 | 0.9194 | 0.2044 | 0.7029 | 34.28 | 8188 | 37.99 | 9074 | 49.73 | -17.4 |  |  |  |  | 43290856 | 100 | ОК
13 | [23 empty] | 42589744 | 0
14 | [23 empty] | 42920299.8 | 0
15 | 96.0429 | 2.0095 | 0.6608 | 0.1098 | 0.1138 | 0.0012 | 0.0251 | 0.0177 | 0.0123 | 0.0074 | 0.8369 | 0.1626 | 0.6992 | 34.2 | 8169 | 37.9 | 9052 | 49.75 | -17.1 |  |  |  |  | 51019034 | 100 | ОК
16 | 96.2477 | 1.9004 | 0.6112 | 0.0969 | 0.101 | 0.0008 | 0.0223 | 0.0157 | 0.011 | 0.0077 | 0.8359 | 0.1494 | 0.6972 | 34.12 | 8150 | 37.82 | 9033 | 49.71 | -15 |  |  |  |  | 43025140.4 | 100 | ОК
17 | 96.2862 | 1.8708 | 0.6078 | 0.0963 | 0.0988 | 0.001 | 0.0227 | 0.0157 | 0.0104 | 0.0078 | 0.8321 | 0.1504 | 0.6969 | 34.11 | 8147 | 37.81 | 9031 | 49.71 | -13.8 |  |  |  |  | 42754436 | 100 | ОК
18 | 96.1139 | 2.0108 | 0.6552 | 0.1028 | 0.1059 | 0.0013 | 0.0232 | 0.016 | 0.0112 | 0.0098 | 0.7953 | 0.1546 | 0.6985 | 34.19 | 8166 | 37.9 | 9052 | 49.77 | -15.1 |  |  |  |  | 42795042 | 100 | ОК
19 | 96.0899 | 2.0304 | 0.6499 | 0.1011 | 0.1053 | 0.0008 | 0.0235 | 0.0161 | 0.0086 | 0.0086 | 0.809 | 0.1568 | 0.6985 | 34.18 | 8164 | 37.89 | 9050 | 49.76 | -17.8 |  |  |  |  | 42506838 | 100 | ОК
20 | [23 empty] | 42572154 | 0
21 | [23 empty] | 42545314 | 0
22 | 95.9702 | 2.1483 | 0.6908 | 0.1131 | 0.1125 | 0.001 | 0.0257 | 0.0171 | 0.0101 | 0.0073 | 0.7483 | 0.1556 | 0.6998 | 34.28 | 8187 | 37.99 | 9074 | 49.84 | -16.9 |  |  |  |  | 41958632 | 100 | ОК
23 | 95.8097 | 2.2724 | 0.717 | 0.116 | 0.1139 | 0.0015 | 0.0253 | 0.0168 | 0.0118 | 0.0082 | 0.7437 | 0.1637 | 0.701 | 34.33 | 8200 | 38.05 | 9088 | 49.87 | -17.1 |  |  |  |  | 41499148 | 100 | ОК
24 | [23 empty] | 41557322 | 0
25 | 95.9245 | 2.2078 | 0.7009 | 0.1151 | 0.1142 | 0.0013 | 0.0258 | 0.0176 | 0.0127 | 0.0094 | 0.7322 | 0.1385 | 0.7002 | 34.32 | 8197 | 38.03 | 9083 | 49.89 | -17.6 |  |  |  |  | 41443994 | 100 | ОК
26 | 95.7828 | 2.257 | 0.72 | 0.1141 | 0.117 | 0.0008 | 0.0259 | 0.0176 | 0.012 | 0.0079 | 0.7774 | 0.1675 | 0.7012 | 34.32 | 8197 | 38.03 | 9083 | 49.84 | -17.9 |  |  |  |  | 41774918 | 100 | ОК
27 | [23 empty] | 41862606 | 0
28 | [23 empty] | 42101324 | 0
29 | 95.5407 | 2.4337 | 0.7791 | 0.124 | 0.1234 | 0.0013 | 0.0263 | 0.0182 | 0.0114 | 0.0078 | 0.7523 | 0.1818 | 0.7033 | 34.41 | 8219 | 38.13 | 9107 | 49.9 | -16 |  |  |  |  | 29706561 | 100 | ОК
30 | 95.478 | 2.4771 | 0.7952 | 0.1278 | 0.1272 | 0.0011 | 0.0271 | 0.0185 | 0.0123 | 0.0087 | 0.7407 | 0.1863 | 0.7039 | 34.44 | 8226 | 38.17 | 9117 | 49.92 | -17.9 |  | відсутні |  |  | 24542835 | 100 | ОК
31 | 95.4237 | 2.5218 | 0.8175 | 0.129 | 0.1293 | 0.0014 | 0.028 | 0.0197 | 0.0107 | 0.0085 | 0.73 | 0.1804 | 0.7044 | 34.47 | 8233 | 38.2 | 9124 | 49.95 | -15.5 |  |  |  |  | 24810844 | 100 | ОК
сумарне значення за місяць, м3 | [23 empty] | 1260005679 | 0
| Заступник начальника Сєвєродонецького ЛВУМГ .2016р | [8 empty] | О.Д.Кечеджі | [6 empty] | 01.09.2016р.
| Підрозділу підприємства, якому підпорядкована ХАЛ | [8 empty] | прізвище |  |  |  | підпис |  |  |  | дата
| Лаборант хімічного аналізу 5р. Новопсковської ВХАЛ .2016р | [8 empty] | О.І.Міронова | [6 empty] | 01.09.2016р.
| ХАЛ, де здійснювались аналізи газу | [8 empty] | прізвище |  |  |  | підпис |  |  |  | дата
| Начальник служби ГВ та М | [8 empty] | В.С.Ісаєв | [6 empty] | 01.09.2016р.
| Керівник служби, відповідальної за облік газу | [8 empty] | прізвище |  |  |  | підпис |  |  |  | дата