## Паспорт
ПАТ "УКРТРАНСГАЗ"
Філія "УМГ"ХАРКІВТРАНСГАЗ"
Сєвєродонецьке ЛВУМГ
Вимірювальна хіміко-аналітична лабораторія
Свідоцтво про атестацію № РЬ 089/2014 дійсне до 06.06.2017 р.
ПАСПОРТ ФІЗИКО-ХІМІЧНИХ ПОКАЗНИКІВ ПРИРОДНОГО ГАЗУ
переданого Сєвєродонецьким ЛВУМГ та прийнятого ПАТ "Луганськгаз" по ГРС Краснопопівського ПСГ
з газопроводу Краснопопівка -Рубіжне за період з 01.08.2016р. по 31.08.2016р.
Число місяця | Компонентний склад , % мол. | [11 empty] | Фізико-хімічні показники газу, при 20 ºС, 101,325 кПа | [5 empty] | Температура точки роси вологи (Р = 3.92 МПа) | Температура точки роси вуглеводів, ºС | Маса механічних домішок, г/100м3 | Масова концентрація меркаптанової сірки, г/м3 | Масова концентрація сірководню, г/м3
| метан C₁ | етан C₂ | пропан С₃ | ізо-бутан i-C₄ | н-бутан н C₄ | нео-пентан нео-C₅ | ізо-пентан i-C₅ | н-пентан н-C₅ | гексани та вищі C₆+ | Кисень О₂ | азот N₂ | діоксид вуглецю CO₂ | Густина, кг/м3 | Теплота згоряння нижча, МДж/м3(кВт⋅год/м3) | Теплота зоряння нижча кКал/м³ | Теплота згоряння вища, МДж/м3 (кВт⋅год/м3) | Теплота згоряння вища кКал/м³ | Число Воббе вище, МДж/м3 (кВт⋅год/м3)
1 | [23 empty] | 0
2 | [23 empty] | 0
3 | [23 empty] | 0
4 | 90.9279 | 3.8219 | 1.2126 | 0.1603 | 0.2894 | 0.0122 | 0.078 | 0.0659 | 0.125 | 0.0102 | 2.3751 | 0.9215 | 0.7428 | 34.63 | 8270 | 38.33 | 9156 | 48.81 | -8.7 | -6.8 | від | 0.007 | 0.0002 | 100
5 | [23 empty] | 0
6 | [23 empty] | 0
7 | [23 empty] | 0
8 | [23 empty] | 0
9 | [23 empty] | 0
10 | [23 empty] | 0
11 | [23 empty] | 0
12 | [23 empty] | 0
13 | [23 empty] | 0
14 | [23 empty] | 0
15 | [23 empty] | 0
16 | 90.7076 | 3.7885 | 1.2326 | 0.1602 | 0.2921 | 0.0117 | 0.0813 | 0.069 | 0.1176 | 0.0106 | 2.4708 | 1.058 | 0.7448 | 34.55 | 8251 | 38.25 | 9135 | 48.64 | [5 empty] | 100
17 | [23 empty] | 0
18 | [23 empty] | 0
19 | [23 empty] | 0
20 | [23 empty] | 0
21 | [23 empty] | 0
22 | 91.163 | 3.8215 | 1.1756 | 0.1562 | 0.2756 | 0.0111 | 0.0891 | 0.064 | 0.0996 | 0.0096 | 2.211 | 0.9237 | 0.7407 | 34.62 | 8269 | 38.33 | 9156 | 48.88 | [5 empty] | 100
23 | [23 empty] | 0
24 | [23 empty] | 0
25 | [23 empty] | 0
26 | [23 empty] | 0
27 | [23 empty] | 0
28 | [23 empty] | 0
29 | [23 empty] | 0
30 | [23 empty] | 0
31 | [23 empty] | 0
| Начальник Сєвєродонецького ЛВУМГ | [12 empty] | Ю.О.Головко | [6 empty] | 2016-08-31
|  | Підрозділу підприємства, якому підпорядкована ВХАЛ | [8 empty] | підпис |  |  | прізвище | [7 empty] | дата
| Інженер ВХАЛ | [12 empty] | М.О. Єрьоменко | [6 empty] | 2016-08-31
|  | ВХАЛ, де здійснювались аналізи газу | [8 empty] | підпис |  |  | прізвище | [7 empty] | дата

## Додаток
ПАТ "УКРТРАНСГАЗ"
Філія "УМГ"ХАРКІВТРАНСГАЗ"
Сєвєродонецьке ЛВУМГ
Додаток до Паспорту фізико-хімічних показників природного газу
переданого Сєвєродонецьким ЛВУМГ та прийнятого ПАТ "Луганськгаз" по ГРС Краснопопівського ПСГ
з газопроводу Краснопопівка -Рубіжне за період з 01.08.2016р. по 31.08.2016р.
Число місяця | Обсяг газу, переданого за добу, м3 |  |  |  |  | Загальний обсяг газу, м3 | Теплота згоряння ниижа, (за поточну добу та середньозважене значення за місяць) МДж/м3
ГРС Кранопопівського ПСГ
1 | 622.54 |  |  |  |  | 622.54 | 34.51 | Если в первом числе месяца у нас не было измерения ФХП, то в X15 вводим последнее значение Теплоты сгорания низшей вручную из прошлого месяца!
2 | 549.66 |  |  |  |  | 549.66 | 34.51
3 | 391.16 |  |  |  |  | 391.16 | 34.51
4 | 371.6 |  |  |  |  | 371.6 | 34.63
5 | 283.15 |  |  |  |  | 283.15 | 34.63
6 | 686.88 |  |  |  |  | 686.88 | 34.63
7 | 468.11 |  |  |  |  | 468.11 | 34.63
8 | 156.27 |  |  |  |  | 156.27 | 34.63
9 | 85.3 |  |  |  |  | 85.3 | 34.63
10 | 44.69 |  |  |  |  | 44.69 | 34.63
11 | 77.01 |  |  |  |  | 77.01 | 34.63
12 | 100.65 |  |  |  |  | 100.65 | 34.63
13 | 109.51 |  |  |  |  | 109.51 | 34.63
14 | 334.55 |  |  |  |  | 334.55 | 34.63
15 | 184.87 |  |  |  |  | 184.87 | 34.63
16 | 144.6 |  |  |  |  | 144.6 | 34.55
17 | 134.32 |  |  |  |  | 134.32 | 34.55
18 | 143.89 |  |  |  |  | 143.89 | 34.55
19 | 218.68 |  |  |  |  | 218.68 | 34.55
20 | 216.58 |  |  |  |  | 216.58 | 34.55
21 | 262.65 |  |  |  |  | 262.65 | 34.55
22 | 84.18 |  |  |  |  | 84.18 | 34.62
23 | 29.23 |  |  |  |  | 29.23 | 34.62
24 | 29.54 |  |  |  |  | 29.54 | 34.62
25 | 38.63 |  |  |  |  | 38.63 | 34.62
26 | 47.19 |  |  |  |  | 47.19 | 34.62
27 | 60.69 |  |  |  |  | 60.69 | 34.62
28 | 0 |  |  |  |  | 0 | 34.62
29 | 0 |  |  |  |  | 0 | 34.62
30 | 29.15 |  |  |  |  | 29.15 | 34.62
31 | 46.69 |  |  |  |  | 46.69 | 34.62
Загальний обсяг газу, м3 | 5951.97 |  |  |  |  | 5951.97 | 34.5828 | Столбец X не трогать, данные пересчитываются и переносятся из Паспорта!
31
| Начальник Сєвєродонецького ЛВУМГ |  | Головко Ю.О. |  | 01.09.2016р.
|  | Керівник підрозділу підприємства | прізвище | підпис | дата
| Начальник служби ГВ та М |  | Ісаєв В.С. |  | 01.09.2016р.
|  | Керівник служби, відповідальної за облік газу | прізвище | підпис | дата