## Паспорт
ПАТ "УКРТРАНСГАЗ"
Філія "УМГ"ХАРКІВТРАНСГАЗ"
Сєвєродонецьке ЛВУМГ
Вимірювальна хіміко-аналітична лабораторія
Свідоцтво про атестацію № РЬ 089/2014 дійсне до 06.06.2017 р.
ПАСПОРТ ФІЗИКО-ХІМІЧНИХ ПОКАЗНИКІВ ПРИРОДНОГО ГАЗУ
переданого Сєвєродонецьким ЛВУМГ та прийнятого ПАТ "Луганськгаз" по ГРС Красноріченськ
з газопроводу Краснопопівка -Рубіжне за період з 01.08.2016р. по 31.08.2016р.
Число місяця | Компонентний склад , % мол. | [11 empty] | Фізико-хімічні показники газу, при 20 ºС, 101,325 кПа | [5 empty] | Температура точки роси вологи (Р = 3.92 МПа) | Температура точки роси вуглеводів, ºС | Маса механічних домішок, г/100м3 | Масова концентрація меркаптанової сірки, г/м3 | Масова концентрація сірководню, г/м3
| метан C₁ | етан C₂ | пропан С₃ | ізо-бутан i-C₄ | н-бутан н C₄ | нео-пентан нео-C₅ | ізо-пентан i-C₅ | н-пентан н-C₅ | гексани та вищі C₆+ | Кисень О₂ | азот N₂ | діоксид вуглецю CO₂ | Густина, кг/м3 | Теплота згоряння нижча, МДж/м3(кВт⋅год/м3) | Теплота зоряння нижча кКал/м³ | Теплота згоряння вища, МДж/м3 (кВт⋅год/м3) | Теплота згоряння вища кКал/м³ | Число Воббе вище, МДж/м3 (кВт⋅год/м3)
1 | [23 empty] | 0
2 | [23 empty] | 0
3 | [23 empty] | 0
4 | 88.1786 | 4.2914 | 2.2042 | 0.2707 | 0.611 | 0.0028 | 0.1444 | 0.1316 | 0.1512 | 0.0099 | 2.737 | 1.2672 | 0.7743 | 35.52 | 8485 | 39.29 | 9383 | 49 | -8.1 | -6.2 | від | 0.007 | 0.0001 | 100 | ОК
5 | [23 empty] | 0
6 | [23 empty] | 0
7 | [23 empty] | 0
8 | [23 empty] | 0
9 | [23 empty] | 0
10 | [23 empty] | 0
11 | [23 empty] | 0
12 | [23 empty] | 0
13 | [23 empty] | 0
14 | [23 empty] | 0
15 | [23 empty] | 0
16 | 88.2236 | 4.2954 | 2.1903 | 0.2638 | 0.6633 | 0.0148 | 0.133 | 0.1309 | 0.1199 | 0.0104 | 2.7898 | 1.1648 | 0.7731 | 35.53 | 8486 | 39.29 | 9385 | 49.04 | [5 empty] | 100
17 | [23 empty] | 0
18 | [23 empty] | 0
19 | [23 empty] | 0
20 | [23 empty] | 0
21 | [23 empty] | 0
22 | 88.1656 | 4.3303 | 2.197 | 0.2622 | 0.6329 | 0.0136 | 0.1407 | 0.1436 | 0.174 | 0.0102 | 2.7691 | 1.1608 | 0.7747 | 35.61 | 8506 | 39.38 | 9407 | 49.11 | [5 empty] | 100
23 | [23 empty] | 0
24 | [23 empty] | 0
25 | [23 empty] | 0
26 | [23 empty] | 0
27 | [23 empty] | 0
28 | [23 empty] | 0
29 | [23 empty] | 0
30 | [23 empty] | 0
31 | [23 empty] | 0
| Начальник Сєвєродонецького ЛВУМГ | [12 empty] | Ю.О.Головко | [6 empty] | 2016-08-31
|  | Підрозділу підприємства, якому підпорядкована ВХАЛ | [8 empty] | підпис |  |  | прізвище | [7 empty] | дата
| Інженер ВХАЛ | [12 empty] | М.О. Єрьоменко | [6 empty] | 2016-08-31
|  | ВХАЛ, де здійснювались аналізи газу | [8 empty] | підпис |  |  | прізвище | [7 empty] | дата

## Додаток
ПАТ "УКРТРАНСГАЗ"
Філія "УМГ"ХАРКІВТРАНСГАЗ"
Сєвєродонецьке ЛВУМГ
Додаток до Паспорту фізико-хімічних показників природного газу
переданого Сєвєродонецьким ЛВУМГ та прийнятого ПАТ "Луганськгаз" по ГРС Красноріченськ
з газопроводу Краснопопівка -Рубіжне за період з 01.08.2016р. по 31.08.2016р.
Число місяця | Обсяг газу, переданого за добу, м3 |  |  |  |  | Загальний обсяг газу, м3 | Теплота згоряння ниижа, (за поточну добу та середньозважене значення за місяць) МДж/м3
ГРС Красноріченське
1 | 4960.23 |  |  |  |  | 4960.23 | 35.35 | Если в первом числе месяца у нас не было измерения ФХП, то в X15 вводим последнее значение Теплоты сгорания низшей вручную из прошлого месяца!
2 | 4479.34 |  |  |  |  | 4479.34 | 35.35
3 | 3577.05 |  |  |  |  | 3577.05 | 35.35
4 | 4124.33 |  |  |  |  | 4124.33 | 35.52
5 | 3592.22 |  |  |  |  | 3592.22 | 35.52
6 | 6377.9 |  |  |  |  | 6377.9 | 35.52
7 | 4292.29 |  |  |  |  | 4292.29 | 35.52
8 | 1818.37 |  |  |  |  | 1818.37 | 35.52
9 | 1795.61 |  |  |  |  | 1795.61 | 35.52
10 | 2175.69 |  |  |  |  | 2175.69 | 35.52
11 | 2039.83 |  |  |  |  | 2039.83 | 35.52
12 | 3276.8 |  |  |  |  | 3276.8 | 35.52
13 | 3100.84 |  |  |  |  | 3100.84 | 35.52
14 | 4759.1 |  |  |  |  | 4759.1 | 35.52
15 | 2636.13 |  |  |  |  | 2636.13 | 35.52
16 | 3352.22 |  |  |  |  | 3352.22 | 35.53
17 | 3049.48 |  |  |  |  | 3049.48 | 35.53
18 | 3444.81 |  |  |  |  | 3444.81 | 35.53
19 | 3875.97 |  |  |  |  | 3875.97 | 35.53
20 | 2915.71 |  |  |  |  | 2915.71 | 35.53
21 | 3128.14 |  |  |  |  | 3128.14 | 35.53
22 | 1611.48 |  |  |  |  | 1611.48 | 35.61
23 | 2044.48 |  |  |  |  | 2044.48 | 35.61
24 | 1716.66 |  |  |  |  | 1716.66 | 35.61
25 | 1687.37 |  |  |  |  | 1687.37 | 35.61
26 | 1677.76 |  |  |  |  | 1677.76 | 35.61
27 | 1548.53 |  |  |  |  | 1548.53 | 35.61
28 | 479.52 |  |  |  |  | 479.52 | 35.61
29 | 1066.5 |  |  |  |  | 1066.5 | 35.61
30 | 1431.95 |  |  |  |  | 1431.95 | 35.61
31 | 1580.94 |  |  |  |  | 1580.94 | 35.61
Загальний обсяг газу, м3 | 87617.25 |  |  |  |  | 87617.25 | 35.5122 | Столбец X не трогать, данные пересчитываются и переносятся из Паспорта!
31
| Начальник Сєвєродонецького ЛВУМГ |  | Головко Ю.О. |  | 31.08.2016р.
|  | Керівник підрозділу підприємства | прізвище | підпис | дата
| Начальник служби ГВ та М |  | Ісаєв В.С. |  | 31.08.2016р.
|  | Керівник служби, відповідальної за облік газу | прізвище | підпис | дата