## Паспорт
ПАТ "УКРТРАНСГАЗ"
Філія "УМГ"ХАРКІВТРАНСГАЗ"
Сєвєродонецьке ЛВУМГ
Вимірювальна хіміко-аналітична лабораторія
Свідоцтво про атестацію № РЬ 089/2014 дійсне до 06.06.2017 р.
ПАСПОРТ ФІЗИКО-ХІМІЧНИХ ПОКАЗНИКІВ ПРИРОДНОГО ГАЗУ
переданого Сєвєродонецьким ЛВУМГ та прийнятого ПАТ "Луганськгаз" по ГРС с.м.т. Станічно-Луганська
з газопроводу Ольховське ГКР-Луганська ГРС-2 за період з 01.08.2016р. по 31.08.2016р.
Число місяця | Компонентний склад , % мол. | [11 empty] | Фізико-хімічні показники газу, при 20 ºС, 101,325 кПа | [5 empty] | Температура точки роси вологи (Р = 3.92 МПа) | Температура точки роси вуглеводів, ºС | Маса механічних домішок, г/100м3 | Масова концентрація меркаптанової сірки, г/м3 | Масова концентрація сірководню, г/м3
| метан C₁ | етан C₂ | пропан С₃ | ізо-бутан i-C₄ | н-бутан н C₄ | нео-пентан нео-C₅ | ізо-пентан i-C₅ | н-пентан н-C₅ | гексани та вищі C₆+ | Кисень О₂ | азот N₂ | діоксид вуглецю CO₂ | Густина, кг/м3 | Теплота згоряння нижча, МДж/м3(кВт⋅год/м3) | Теплота зоряння нижча кКал/м³ | Теплота згоряння вища, МДж/м3 (кВт⋅год/м3) | Теплота згоряння вища кКал/м³ | Число Воббе вище, МДж/м3 (кВт⋅год/м3)
1 | [23 empty] | 0
2 | [23 empty] | 0
3 | [23 empty] | 0
4
5
6
7
8
9 | 91.1803 | 3.8485 | 1.1848 | 0.1237 | 0.2964 | 0.0139 | 0.0906 | 0.0764 | 0.1396 | 0.0103 | 2.8154 | 0.2201 | 0.7371 | 34.73 | 8294 | 38.44 | 9182 | 49.14 | -5.2 | -2.1 | від | 0.008 | 0.0002 | 100
10 | [23 empty] | 0
11
12 | [23 empty] | 0
13 | [23 empty] | 0
14
15
16
17
18
19
20 | [23 empty] | 0
21
22
23
24
25
26
27
28
29
30
31
| Начальник Сєвєродонецького ЛВУМГ | [12 empty] | Ю.О.Головко | [6 empty] | 2016-08-31
|  | Підрозділу підприємства, якому підпорядкована ВХАЛ | [8 empty] | підпис |  |  | прізвище | [7 empty] | дата
| Інженер ВХАЛ | [12 empty] | М.О.Єрьоменко | [6 empty] | 2016-08-31
|  | ВХАЛ, де здійснювались аналізи газу | [8 empty] | підпис |  |  | прізвище | [7 empty] | дата

## Додаток
ПАТ "УКРТРАНСГАЗ"
Філія "УМГ"ХАРКІВТРАНСГАЗ"
Сєвєродонецьке ЛВУМГ
Додаток до Паспорту фізико-хімічних показників природного газу
переданого Сєвєродонецьким ЛВУМГ та прийнятого ПАТ "Луганськгаз" по ГРС с.м.т. Станічно-Луганська
з газопроводу Ольховське ГКР-Луганська ГРС-2 за період з 01.08.2016р. по 31.08.2016р.
Число місяця | Обсяг газу, переданого за добу, м3 |  |  |  |  | Загальний обсяг газу, м3 | Теплота згоряння ниижа, (за поточну добу та середньозважене значення за місяць) МДж/м3
ГРС Станічно-Луганська
1 | 29077.87 |  |  |  |  | 29077.87 | 34.45 | Если в первом числе месяца у нас не было измерения ФХП, то в X15 вводим последнее значение Теплоты сгорания низшей вручную из прошлого месяца!
2 | 26697.61 |  |  |  |  | 26697.61 | 34.45
3 | 24354.93 |  |  |  |  | 24354.93 | 34.45
4 | 21961.85 |  |  |  |  | 21961.85 | 34.45
5 | 18800.56 |  |  |  |  | 18800.56 | 34.45
6 | 25236.74 |  |  |  |  | 25236.74 | 34.45
7 | 19865.83 |  |  |  |  | 19865.83 | 34.45
8 | 17803.19 |  |  |  |  | 17803.19 | 34.45
9 | 14375.43 |  |  |  |  | 14375.43 | 34.73
10 | 12932.7 |  |  |  |  | 12932.7 | 34.73
11 | 12626.04 |  |  |  |  | 12626.04 | 34.73
12 | 15017.13 |  |  |  |  | 15017.13 | 34.73
13 | 11495.63 |  |  |  |  | 11495.63 | 34.73
14 | 18485.43 |  |  |  |  | 18485.43 | 34.73
15 | 14345.18 |  |  |  |  | 14345.18 | 34.73
16 | 14552.17 |  |  |  |  | 14552.17 | 34.73
17 | 11921 |  |  |  |  | 11921 | 34.73
18 | 12508.59 |  |  |  |  | 12508.59 | 34.73
19 | 14620.31 |  |  |  |  | 14620.31 | 34.73
20 | 14327.18 |  |  |  |  | 14327.18 | 34.73
21 | 13172.65 |  |  |  |  | 13172.65 | 34.73
22 | 12431.17 |  |  |  |  | 12431.17 | 34.73
23 | 12691.93 |  |  |  |  | 12691.93 | 34.73
24 | 10767.28 |  |  |  |  | 10767.28 | 34.73
25 | 8261.08 |  |  |  |  | 8261.08 | 34.73
26 | 8447.44 |  |  |  |  | 8447.44 | 34.73
27 | 7651.2 |  |  |  |  | 7651.2 | 34.73
28 | 6690.33 |  |  |  |  | 6690.33 | 34.73
29 | 6102 |  |  |  |  | 6102 | 34.73
30 | 5962.26 |  |  |  |  | 5962.26 | 34.73
31 | 7063.33 |  |  |  |  | 7063.33 | 34.73
Загальний обсяг газу, м3 | 450246.04 |  |  |  |  | 450246.04 | 34.6157 | Столбец X не трогать, данные пересчитываются и переносятся из Паспорта!
31
| Начальник Сєвєродонецького ЛВУМГ |  | Головко Ю.О. |  | 31.07.2016р.
|  | Керівник підрозділу підприємства | прізвище | підпис | дата
| Начальник служби ГВ та М |  | Ісаєв В.С. |  | 31.07.2016р.
|  | Керівник служби, відповідальної за облік газу | прізвище | підпис | дата